## 12.08.01.060
Capítulo: 12 Revestimientos y acabados
Subcapítulo: 12.08 Cielos rasos continuos |  |  |  | Apartado: 12.08.01 Cielos rasos continuos de yeso laminado
12.08.01.060 | m² | Cielo raso de yeso laminado a doble nivel.
Cielo raso de yeso laminado con dos o más niveles, formando escalones, nichos o bandejas, con su estructura de refuerzo en los cambios de plano. Cada cambio de nivel supone un frente vertical que hay que estructurar, forrar por dos caras y rematar con guardacantos, lo que multiplica el trabajo frente a un cielo plano de la misma superficie. Incluye el replanteo de las líneas de quiebre, la estructura de ambos planos y de los frentes, el forrado, el tratamiento de juntas y aristas con perfil, el lijado y la previsión de registros e iluminación. Medido en superficie realmente ejecutada, descontando huecos mayores de 1 m².
Código |  |  | Unidad | Descripción | Rendimiento | Precio unitario | Importe
1 |  |  |  | Materiales
MT-PYL-PLACA125 |  |  | m2 | Placa de yeso laminado estándar de 12,5 mm de espesor, borde afinado. | 1.45 | 6.4 | 9.28
MT-PYL-PERF-CR |  |  | m2 | Perfilería de acero galvanizado para cielo raso suspendido: maestras, ángulo perimetral, horquillas y varilla de cuelgue. | 1.4 | 3.6 | 5.04
MT-PYL-PASTA |  |  | kg | Pasta de juntas y cinta de papel microperforada para tratamiento de uniones. | 0.85 | 1.05 | 0.89
MT-PERFIL-REMATE |  |  | m | Perfil de aluminio o PVC para remate, esquinero y transición en enchapados. | 0.9 | 2.6 | 2.34
MT-TORN |  |  | ud | Tornillería y fijaciones mecánicas para montaje de estructura y placas. | 32 | 0.03 | 0.96
[5 empty] | Subtotal materiales: |  | 18.51
2 |  |  |  | Equipo y maquinaria
MQ-ATORN |  |  | h | Atornilladora eléctrica para placa de yeso laminado, incluida amortización y consumo. | 0.23 | 1.4 | 0.32
MQ-LIJAD |  |  | h | Lijadora de pared con aspiración para acabado de juntas. | 0.13 | 2.1 | 0.27
MQ-ANDAMIO |  |  | h | Andamio tubular o de borriquetas para trabajos en altura, incluido montaje y desmontaje amortizados. | 0.19 | 1.9 | 0.36
[5 empty] | Subtotal equipo y maquinaria: |  | 0.95
3 |  |  |  | Mano de obra
MO-OF1-MON |  |  | h | Oficial de 1ª montador de prefabricados interiores. | 0.88 | 5.5 | 4.84
MO-AYU-ESP |  |  | h | Ayudante especializado. | 0.6 | 4 | 2.4
[5 empty] | Subtotal mano de obra: |  | 7.24
4 |  |  |  | Costes directos complementarios
|  |  | % | Costes directos complementarios | 1 | 26.7 | 0.27
[5 empty] | Costes directos (1+2+3+4): |  | 26.97