## 12.09.02.010
Capítulo: 12 Revestimientos y acabados
Subcapítulo: 12.09 Cielos rasos desmontables y ligeros |  |  |  | Apartado: 12.09.02 Cielos de PVC y láminas
12.09.02.010 | m² | Cielo raso de láminas de PVC.
Cielo raso con láminas machihembradas de PVC sobre rastrelado o perfilería, con perfiles de remate perimetrales. Es la solución económica y resistente a la humedad más usada en áreas de servicio, porches y baños, con la ventaja de que se limpia con agua y no se mancha. Incluye replanteo y nivelación, montaje del rastrelado, colocación de los perfiles perimetrales, montaje de las láminas por encaje a presión, los cortes de ajuste alrededor de luminarias y el remate final. Medido en superficie realmente ejecutada, descontando huecos mayores de 1 m².
Código |  |  | Unidad | Descripción | Rendimiento | Precio unitario | Importe
1 |  |  |  | Materiales
MT-CIELO-PVC |  |  | m2 | Lámina de PVC machihembrada para cielo raso, con sus perfiles de remate. | 1.07 | 16 | 17.12
MT-MADERA-LISTON |  |  | m | Listón de madera de obra para bastidores, marcos de cerramiento provisional y rastreles. | 2.2 | 1.95 | 4.29
MT-PERFIL-REMATE |  |  | m | Perfil de aluminio o PVC para remate, esquinero y transición en enchapados. | 1.1 | 2.6 | 2.86
MT-TORN |  |  | ud | Tornillería y fijaciones mecánicas para montaje de estructura y placas. | 16 | 0.03 | 0.48
[5 empty] | Subtotal materiales: |  | 24.75
2 |  |  |  | Equipo y maquinaria
MQ-SIERRA |  |  | h | Sierra circular o motosierra para corte de elementos de madera. | 0.07 | 2.9 | 0.2
MQ-ATORN |  |  | h | Atornilladora eléctrica para placa de yeso laminado, incluida amortización y consumo. | 0.1 | 1.4 | 0.14
MQ-ANDAMIO |  |  | h | Andamio tubular o de borriquetas para trabajos en altura, incluido montaje y desmontaje amortizados. | 0.13 | 1.9 | 0.25
[5 empty] | Subtotal equipo y maquinaria: |  | 0.59
3 |  |  |  | Mano de obra
MO-OF1-MON |  |  | h | Oficial de 1ª montador de prefabricados interiores. | 0.36 | 5.5 | 1.98
MO-AYU |  |  | h | Ayudante. | 0.24 | 3.5 | 0.84
[5 empty] | Subtotal mano de obra: |  | 2.82
4 |  |  |  | Costes directos complementarios
|  |  | % | Costes directos complementarios | 1 | 28.16 | 0.28
[5 empty] | Costes directos (1+2+3+4): |  | 28.44