## 12.11.01.020
Capítulo: 12 Revestimientos y acabados
Subcapítulo: 12.11 Pintura exterior |  |  |  | Apartado: 12.11.01 Pintura exterior
12.11.01.020 | m² | Pintura elastomérica impermeabilizante de fachada.
Aplicación de recubrimiento elastomérico impermeabilizante en fachada, en dos o tres manos hasta alcanzar el espesor de película que garantiza el puenteo de fisuras. A diferencia de una pintura convencional, su valor está en el espesor: aplicada en capa fina para ahorrar material pierde la elasticidad que justifica su precio y deja de puentear las fisuras. Incluye la preparación del soporte, el tratamiento previo de fisuras mayores con banda, la aplicación de las manos cruzadas respetando el consumo indicado por el fabricante y la verificación del espesor. Medido en superficie realmente ejecutada, descontando huecos mayores de 1 m².
Código |  |  | Unidad | Descripción | Rendimiento | Precio unitario | Importe
1 |  |  |  | Materiales
MT-ACRIL-IMPER |  |  | l | Impermeabilizante acrílico elastomérico de aplicación líquida, con su malla de refuerzo. | 1.1 | 4.4 | 4.84
MT-BANDA-REF |  |  | m | Banda elástica de refuerzo para encuentros, esquinas y juntas en impermeabilizaciones. | 0.25 | 2.8 | 0.7
MT-PIN-FONDO |  |  | l | Fondo fijador o sellador acrílico al agua, para consolidar y regular la absorción de paramentos interiores. | 0.09 | 5 | 0.45
[5 empty] | Subtotal materiales: |  | 5.99
2 |  |  |  | Equipo y maquinaria
MQ-RODILLO |  |  | h | Equipo de aplicación de pintura: rodillos, brochas, cubetas y andamio bajo. | 0.22 | 0.9 | 0.2
MQ-ANDAMIO |  |  | h | Andamio tubular o de borriquetas para trabajos en altura, incluido montaje y desmontaje amortizados. | 0.25 | 1.9 | 0.47
[5 empty] | Subtotal equipo y maquinaria: |  | 0.67
3 |  |  |  | Mano de obra
MO-OF1-PIN |  |  | h | Oficial de 1ª pintor. | 0.32 | 5.5 | 1.76
MO-AYU |  |  | h | Ayudante. | 0.19 | 3.5 | 0.67
[5 empty] | Subtotal mano de obra: |  | 2.43
4 |  |  |  | Costes directos complementarios
|  |  | % | Costes directos complementarios | 1 | 9.09 | 0.09
[5 empty] | Costes directos (1+2+3+4): |  | 9.18