## 12.13.01.010
Capítulo: 12 Revestimientos y acabados
Subcapítulo: 12.13 Recubrimientos continuos, industriales y decorativos |  |  |  | Apartado: 12.13.01 Recubrimientos especiales y decorativos
12.13.01.010 | m² | Pintura epóxica sobre piso o paramento.
Aplicación de pintura epóxica bicomponente sobre piso o paramento, con imprimación y dos manos de acabado, para áreas de tránsito intenso, cocinas industriales y talleres. Exige mezclar los dos componentes en la proporción exacta y aplicar dentro del tiempo de vida útil de la mezcla, que es corto: pasado ese tiempo el producto sigue pareciendo utilizable pero ya no cura correctamente. Incluye la preparación mecánica del soporte para abrir el poro, la medición de humedad, la imprimación, la mezcla controlada y la aplicación de las manos con los tiempos de repintado del fabricante. Medido en superficie realmente ejecutada, descontando huecos mayores de 1 m².
Código |  |  | Unidad | Descripción | Rendimiento | Precio unitario | Importe
1 |  |  |  | Materiales
MT-EPOXI-PISO |  |  | kg | Resina epóxica bicomponente autonivelante para piso continuo, con su imprimación. | 0.85 | 15 | 12.75
MT-PUENTE-ADH |  |  | l | Puente de adherencia epóxico entre concreto endurecido y concreto o mortero nuevo. | 0.12 | 20 | 2.4
MT-PIN-LIJA |  |  | ud | Lija, cinta de enmascarar y plástico de protección. Consumibles de preparación y protección. | 0.2 | 0.85 | 0.17
[5 empty] | Subtotal materiales: |  | 15.32
2 |  |  |  | Equipo y maquinaria
MQ-LIJAD |  |  | h | Lijadora de pared con aspiración para acabado de juntas. | 0.17 | 2.1 | 0.36
MQ-ASPIR |  |  | h | Aspirador industrial con filtro de polvo fino para limpieza de soporte y control de polvo. | 0.09 | 2.1 | 0.19
[5 empty] | Subtotal equipo y maquinaria: |  | 0.55
3 |  |  |  | Mano de obra
MO-OF1-PIN |  |  | h | Oficial de 1ª pintor. | 0.36 | 5.5 | 1.98
MO-AYU |  |  | h | Ayudante. | 0.2 | 3.5 | 0.7
[5 empty] | Subtotal mano de obra: |  | 2.68
4 |  |  |  | Costes directos complementarios
|  |  | % | Costes directos complementarios | 1 | 18.55 | 0.19
[5 empty] | Costes directos (1+2+3+4): |  | 18.74