## 12.13.01.020
Capítulo: 12 Revestimientos y acabados
Subcapítulo: 12.13 Recubrimientos continuos, industriales y decorativos |  |  |  | Apartado: 12.13.01 Recubrimientos especiales y decorativos
12.13.01.020 | m² | Acabado decorativo texturado.
Aplicación de acabado decorativo texturado sobre paramento interior o exterior, con la técnica y el grano acordados con el cliente. El resultado depende de mantener la misma mano, la misma herramienta y la misma dosificación en todo el paño, por lo que conviene ejecutar una muestra aprobada previamente y no interrumpir el trabajo dentro de un mismo paño. Incluye la preparación y sellado del soporte, la aplicación de la capa base, la ejecución de la textura de forma continua y la protección final cuando el sistema la requiera. Medido en superficie realmente ejecutada, descontando huecos mayores de 1 m².
Código |  |  | Unidad | Descripción | Rendimiento | Precio unitario | Importe
1 |  |  |  | Materiales
MT-ESTUCO-FINO |  |  | kg | Pasta de acabado fino para estucado y alisado de paramentos interiores. | 1.9 | 1.45 | 2.75
MT-PIN-FONDO |  |  | l | Fondo fijador o sellador acrílico al agua, para consolidar y regular la absorción de paramentos interiores. | 0.09 | 5 | 0.45
MT-PIN-CAUCHO |  |  | l | Pintura de caucho acrílico mate lavable para interiores, base blanca tintable. | 0.18 | 3.95 | 0.71
MT-PIN-LIJA |  |  | ud | Lija, cinta de enmascarar y plástico de protección. Consumibles de preparación y protección. | 0.16 | 0.85 | 0.14
[5 empty] | Subtotal materiales: |  | 4.05
2 |  |  |  | Equipo y maquinaria
MQ-RODILLO |  |  | h | Equipo de aplicación de pintura: rodillos, brochas, cubetas y andamio bajo. | 0.19 | 0.9 | 0.17
[5 empty] | Subtotal equipo y maquinaria: |  | 0.17
3 |  |  |  | Mano de obra
MO-OF1-PIN |  |  | h | Oficial de 1ª pintor. | 0.56 | 5.5 | 3.08
MO-AYU |  |  | h | Ayudante. | 0.22 | 3.5 | 0.77
[5 empty] | Subtotal mano de obra: |  | 3.85
4 |  |  |  | Costes directos complementarios
|  |  | % | Costes directos complementarios | 1 | 8.07 | 0.08
[5 empty] | Costes directos (1+2+3+4): |  | 8.15