## 13.03.01.010
Capítulo: 13 Equipamiento, mobiliario y señalización
Subcapítulo: 13.03 Mobiliario y equipamiento de baño |  |  |  | Apartado: 13.03.01 Mobiliario de baño
13.03.01.010 | ud | Mueble de baño con lavamanos.
Fabricación o suministro e instalación de mueble de baño con su lavamanos integrado o sobrepuesto, colgado o de pie. Incluye la comprobación del refuerzo del paramento en los muebles suspendidos, que soportan el peso del mueble más el del lavamanos lleno, el replanteo de la altura útil, la previsión de los recortes de paso de desagüe y abastos, el anclaje, la nivelación, el montaje de puertas y gavetas con su regulación y el sellado perimetral contra la pared. El mueble y el lavamanos los elige el cliente y se presupuestan aparte. Medido por unidad instalada.
Código |  |  | Unidad | Descripción | Rendimiento | Precio unitario | Importe
1 |  |  |  | Materiales
MT-PERNO-ANCLA |  |  | ud | Perno de anclaje de acero con tuerca y arandela, para fijación de placa base. | 4 | 2.2 | 8.8
MT-SIL-SAN |  |  | ud | Cartucho de silicona sanitaria antihongos para sellado de aparatos. | 0.35 | 12 | 4.2
MT-TORN |  |  | ud | Tornillería y fijaciones mecánicas para montaje de estructura y placas. | 16 | 0.03 | 0.48
[5 empty] | Subtotal materiales: |  | 13.48
2 |  |  |  | Equipo y maquinaria
MQ-TALADRO |  |  | h | Taladro percutor con brocas, incluida amortización y consumo. | 0.3 | 1.5 | 0.45
[5 empty] | Subtotal equipo y maquinaria: |  | 0.45
3 |  |  |  | Mano de obra
MO-OF1-CARPM |  |  | h | Oficial de 1ª carpintero de madera estructural. | 1.3 | 5.5 | 7.15
MO-AYU |  |  | h | Ayudante. | 0.65 | 3.5 | 2.27
[5 empty] | Subtotal mano de obra: |  | 9.42
4 |  |  |  | Costes directos complementarios
|  |  | % | Costes directos complementarios | 1 | 23.35 | 0.23
[5 empty] | Costes directos (1+2+3+4): |  | 23.58