## 13.04.01.030
Capítulo: 13 Equipamiento, mobiliario y señalización
Subcapítulo: 13.04 Closets, alacenas y almacenamiento fijo |  |  |  | Apartado: 13.04.01 Closets y muebles empotrados
13.04.01.030 | m | Entrepaños y organizadores interiores de closet.
Fabricación y montaje de entrepaños, cajoneras, zapateras y organizadores interiores de closet en melamina, con sus soportes y herrajes. Incluye el despiece según la distribución acordada, el corte y canteado, el replanteo de las alturas útiles, el montaje de soportes y entrepaños nivelados, el montaje de cajones con sus correderas y la regulación de frentes. Medido en longitud de entrepaño u organizador realmente instalado.
Código |  |  | Unidad | Descripción | Rendimiento | Precio unitario | Importe
1 |  |  |  | Materiales
MT-MELAMINA |  |  | m2 | Tablero de melamina de 18 mm con cantos aplicados, para closets y muebles. | 0.45 | 19 | 8.55
MT-HERRAJE-CLOSET |  |  | ud | Herraje de closet: bisagra, tirador, soporte de entrepaño y tornillería. | 3 | 4.5 | 13.5
MT-TORN |  |  | ud | Tornillería y fijaciones mecánicas para montaje de estructura y placas. | 14 | 0.03 | 0.42
[5 empty] | Subtotal materiales: |  | 22.47
2 |  |  |  | Equipo y maquinaria
MQ-SIERRA |  |  | h | Sierra circular o motosierra para corte de elementos de madera. | 0.09 | 2.9 | 0.26
MQ-ATORN |  |  | h | Atornilladora eléctrica para placa de yeso laminado, incluida amortización y consumo. | 0.13 | 1.4 | 0.18
[5 empty] | Subtotal equipo y maquinaria: |  | 0.44
3 |  |  |  | Mano de obra
MO-OF1-CARPM |  |  | h | Oficial de 1ª carpintero de madera estructural. | 0.42 | 5.5 | 2.31
MO-AYU |  |  | h | Ayudante. | 0.21 | 3.5 | 0.73
[5 empty] | Subtotal mano de obra: |  | 3.04
4 |  |  |  | Costes directos complementarios
|  |  | % | Costes directos complementarios | 1 | 25.95 | 0.26
[5 empty] | Costes directos (1+2+3+4): |  | 26.21