## 13.07.01.010
Capítulo: 13 Equipamiento, mobiliario y señalización
Subcapítulo: 13.07 Señalización interior y exterior |  |  |  | Apartado: 13.07.01 Demarcación y señalización pintada
13.07.01.010 | m | Demarcación y señalización pintada en piso.
Demarcación de líneas, símbolos y zonas en piso con pintura de tráfico, para estacionamientos, circulaciones y áreas de seguridad. Incluye la limpieza y desengrasado de la franja, el replanteo y encintado de las líneas, la aplicación de la pintura en dos manos con el espesor que garantiza la durabilidad frente al rodado, el retiro de la cinta en fresco para obtener el borde limpio y el acordonamiento hasta el secado. Medido en longitud de línea realmente ejecutada.
Código |  |  | Unidad | Descripción | Rendimiento | Precio unitario | Importe
1 |  |  |  | Materiales
MT-PINT-TRAFICO |  |  | l | Pintura de tráfico para demarcación de pisos y estacionamientos. | 0.13 | 9.2 | 1.2
MT-CINTA-ENM |  |  | ud | Rollo de cinta de enmascarar y cinta adhesiva de embalaje para fijación de protecciones. | 0.2 | 1.2 | 0.24
MT-CONS-LIMP |  |  | m2 | Consumibles de limpieza final: detergentes, desincrustantes, paños y bolsas. | 0.1 | 0.35 | 0.03
[5 empty] | Subtotal materiales: |  | 1.47
2 |  |  |  | Equipo y maquinaria
MQ-RODILLO |  |  | h | Equipo de aplicación de pintura: rodillos, brochas, cubetas y andamio bajo. | 0.09 | 0.9 | 0.08
[5 empty] | Subtotal equipo y maquinaria: |  | 0.08
3 |  |  |  | Mano de obra
MO-OF1-PIN |  |  | h | Oficial de 1ª pintor. | 0.14 | 5.5 | 0.77
MO-AYU |  |  | h | Ayudante. | 0.09 | 3.5 | 0.32
[5 empty] | Subtotal mano de obra: |  | 1.09
4 |  |  |  | Costes directos complementarios
|  |  | % | Costes directos complementarios | 1 | 2.64 | 0.03
[5 empty] | Costes directos (1+2+3+4): |  | 2.67