## 13.08.01.020
Capítulo: 13 Equipamiento, mobiliario y señalización
Subcapítulo: 13.08 Equipamiento comercial, oficina y áreas comunes |  |  |  | Apartado: 13.08.01 Mobiliario fijo diverso
13.08.01.020 | m² | Mueble fijo a medida.
Fabricación e instalación de mueble fijo a medida en melamina o madera, según despiece acordado con el cliente, para recibidores, salas, escritorios u otros usos. Incluye la toma de medidas en obra, el despiece y corte con cantos aplicados, el armado de la estructura, el anclaje y nivelación al paramento y al piso, el montaje de puertas, gavetas y entrepaños con sus herrajes, la regulación de frentes y el remate con tapajuntas que absorbe las irregularidades del muro. Medido en superficie de frente de mueble.
Código |  |  | Unidad | Descripción | Rendimiento | Precio unitario | Importe
1 |  |  |  | Materiales
MT-MELAMINA |  |  | m2 | Tablero de melamina de 18 mm con cantos aplicados, para closets y muebles. | 2.5 | 19 | 47.5
MT-HERRAJE-CLOSET |  |  | ud | Herraje de closet: bisagra, tirador, soporte de entrepaño y tornillería. | 8 | 4.5 | 36
MT-MADERA-LISTON |  |  | m | Listón de madera de obra para bastidores, marcos de cerramiento provisional y rastreles. | 1.4 | 1.95 | 2.73
MT-TORN |  |  | ud | Tornillería y fijaciones mecánicas para montaje de estructura y placas. | 44 | 0.03 | 1.32
[5 empty] | Subtotal materiales: |  | 87.55
2 |  |  |  | Equipo y maquinaria
MQ-SIERRA |  |  | h | Sierra circular o motosierra para corte de elementos de madera. | 0.3 | 2.9 | 0.87
MQ-ATORN |  |  | h | Atornilladora eléctrica para placa de yeso laminado, incluida amortización y consumo. | 0.36 | 1.4 | 0.5
MQ-TALADRO |  |  | h | Taladro percutor con brocas, incluida amortización y consumo. | 0.2 | 1.5 | 0.3
[5 empty] | Subtotal equipo y maquinaria: |  | 1.67
3 |  |  |  | Mano de obra
MO-OF1-CARPM |  |  | h | Oficial de 1ª carpintero de madera estructural. | 1.8 | 5.5 | 9.9
MO-AYU |  |  | h | Ayudante. | 0.9 | 3.5 | 3.15
[5 empty] | Subtotal mano de obra: |  | 13.05
4 |  |  |  | Costes directos complementarios
|  |  | % | Costes directos complementarios | 1 | 102.27 | 1.02
[5 empty] | Costes directos (1+2+3+4): |  | 103.29