## 14.01.01.010
Capítulo: 14 Obras exteriores y urbanismo
Subcapítulo: 14.01 Pavimentos exteriores |  |  |  | Apartado: 14.01.01 Pavimentos exteriores
14.01.01.010 | m² | Piso de concreto exterior con acabado escobillado.
Piso de concreto exterior de 10 cm de espesor sobre base compactada, con malla de retracción, juntas de control y acabado escobillado antideslizante. El escobillado se ejecuta transversal al sentido de circulación y en el punto justo de fraguado, porque hecho demasiado pronto la textura se cierra y demasiado tarde no marca. Incluye la comprobación de la base, la colocación de la malla sobre separadores, el vaciado y vibrado, el reglado con la pendiente de evacuación, el escobillado, el aserrado de juntas y el curado. Medido en superficie realmente ejecutada.
Código |  |  | Unidad | Descripción | Rendimiento | Precio unitario | Importe
1 |  |  |  | Materiales
MT-CONC-210 |  |  | m3 | Concreto premezclado de resistencia 210 kg/cm2, puesto en obra. | 0.108 | 108 | 11.66
MT-MALLA-ELEC |  |  | m2 | Malla electrosoldada de acero para refuerzo de losas y pisos. | 1.08 | 4.6 | 4.97
MT-SEPARADOR |  |  | ud | Separador plástico o de mortero para garantizar el recubrimiento del acero de refuerzo. | 2.2 | 0.08 | 0.18
MT-CURADOR |  |  | l | Curador químico de membrana para concreto, que retiene el agua de fraguado. | 0.16 | 3.4 | 0.54
[5 empty] | Subtotal materiales: |  | 17.35
2 |  |  |  | Equipo y maquinaria
MQ-VIBRADOR |  |  | h | Vibrador de aguja con motor, para compactación de concreto. | 0.055 | 3.4 | 0.19
MQ-AMOLA |  |  | h | Amoladora angular con disco de diamante, para corte perimetral y de juntas. | 0.055 | 2.4 | 0.13
[5 empty] | Subtotal equipo y maquinaria: |  | 0.32
3 |  |  |  | Mano de obra
MO-OF1-ALB |  |  | h | Oficial de 1ª albañil. | 0.36 | 5.5 | 1.98
MO-AYU |  |  | h | Ayudante. | 0.44 | 3.5 | 1.54
[5 empty] | Subtotal mano de obra: |  | 3.52
4 |  |  |  | Costes directos complementarios
|  |  | % | Costes directos complementarios | 1 | 21.19 | 0.21
[5 empty] | Costes directos (1+2+3+4): |  | 21.4