## 14.02.01.020
Capítulo: 14 Obras exteriores y urbanismo
Subcapítulo: 14.02 Aceras, brocales, rampas y escaleras exteriores |  |  |  | Apartado: 14.02.01 Brocales, aceras y drenajes
14.02.01.020 | m² | Acera de concreto.
Acera de concreto de 8 cm sobre base compactada, con juntas de control y acabado antideslizante, con la pendiente transversal de evacuación. Incluye el replanteo de rasantes y pendientes, el encofrado perimetral, la colocación de la malla, el vaciado y reglado, el acabado, el aserrado o formación de juntas de control a la separación indicada y el curado. Medido en superficie realmente ejecutada.
Código |  |  | Unidad | Descripción | Rendimiento | Precio unitario | Importe
1 |  |  |  | Materiales
MT-CONC-210 |  |  | m3 | Concreto premezclado de resistencia 210 kg/cm2, puesto en obra. | 0.086 | 108 | 9.29
MT-MALLA-ELEC |  |  | m2 | Malla electrosoldada de acero para refuerzo de losas y pisos. | 1.06 | 4.6 | 4.88
MT-FORM-MADERA |  |  | m2 | Encofrado de madera con sus puntales y arriostramientos, amortizado por número de usos. | 0.3 | 5.4 | 1.62
MT-SEPARADOR |  |  | ud | Separador plástico o de mortero para garantizar el recubrimiento del acero de refuerzo. | 2 | 0.08 | 0.16
MT-CURADOR |  |  | l | Curador químico de membrana para concreto, que retiene el agua de fraguado. | 0.14 | 3.4 | 0.48
[5 empty] | Subtotal materiales: |  | 16.43
2 |  |  |  | Equipo y maquinaria
MQ-VIBRADOR |  |  | h | Vibrador de aguja con motor, para compactación de concreto. | 0.045 | 3.4 | 0.15
MQ-AMOLA |  |  | h | Amoladora angular con disco de diamante, para corte perimetral y de juntas. | 0.045 | 2.4 | 0.11
[5 empty] | Subtotal equipo y maquinaria: |  | 0.26
3 |  |  |  | Mano de obra
MO-OF1-ALB |  |  | h | Oficial de 1ª albañil. | 0.34 | 5.5 | 1.87
MO-AYU |  |  | h | Ayudante. | 0.42 | 3.5 | 1.47
[5 empty] | Subtotal mano de obra: |  | 3.34
4 |  |  |  | Costes directos complementarios
|  |  | % | Costes directos complementarios | 1 | 20.03 | 0.2
[5 empty] | Costes directos (1+2+3+4): |  | 20.23