## 14.04.01.020
Capítulo: 14 Obras exteriores y urbanismo
Subcapítulo: 14.04 Muros, cercas y cerramientos de parcela |  |  |  | Apartado: 14.04.01 Cerramientos de parcela
14.04.01.020 | m | Cerca de malla ciclónica.
Cerca perimetral de malla ciclónica con sus postes, tensores, alambre de púas de coronación y dados de concreto. Incluye el replanteo de la línea, la excavación y vaciado de los dados de los postes, el aplomado y arriostramiento de los postes de esquina y de tiro que son los que reciben toda la tensión de la malla, el tendido y tensado de la malla con su alambre de amarre, la colocación de los tensores y el remate de coronación. Medido en longitud realmente ejecutada.
Código |  |  | Unidad | Descripción | Rendimiento | Precio unitario | Importe
1 |  |  |  | Materiales
MT-TUBO-ACERO |  |  | kg | Tubo estructural de acero para herrería de rejas, portones y barandas. | 6.4 | 1.95 | 12.48
MT-MALLA-OBRA |  |  | m2 | Malla plástica de señalización para cerramiento perimetral y delimitación de zonas de obra. | 2.2 | 0.9 | 1.98
MT-CONC-210 |  |  | m3 | Concreto premezclado de resistencia 210 kg/cm2, puesto en obra. | 0.03 | 108 | 3.24
MT-ALAMBRE |  |  | kg | Alambre recocido para amarre de acero de refuerzo. | 0.55 | 1.9 | 1.04
MT-PINT-ANTICORR |  |  | l | Imprimación anticorrosiva de fondo para estructura metálica. | 0.1 | 7.2 | 0.72
[5 empty] | Subtotal materiales: |  | 19.46
2 |  |  |  | Equipo y maquinaria
MQ-MEZCL |  |  | h | Mezcladora de concreto y mortero de 1 saco, incluida amortización y combustible. | 0.03 | 3.6 | 0.11
MQ-SOLDADORA |  |  | h | Equipo de soldadura eléctrica por arco con sus accesorios, incluida amortización y consumo. | 0.09 | 3.6 | 0.32
[5 empty] | Subtotal equipo y maquinaria: |  | 0.43
3 |  |  |  | Mano de obra
MO-OF1-SOLD |  |  | h | Oficial de 1ª soldador. | 0.42 | 5.5 | 2.31
MO-AYU |  |  | h | Ayudante. | 0.56 | 3.5 | 1.96
[5 empty] | Subtotal mano de obra: |  | 4.27
4 |  |  |  | Costes directos complementarios
|  |  | % | Costes directos complementarios | 1 | 24.16 | 0.24
[5 empty] | Costes directos (1+2+3+4): |  | 24.4