## 14.06.01.010
Capítulo: 14 Obras exteriores y urbanismo
Subcapítulo: 14.06 Jardinería y tratamiento del terreno |  |  |  | Apartado: 14.06.01 Jardinería y riego
14.06.01.010 | m² | Preparación de tierra y siembra de grama.
Preparación del terreno y siembra de grama en panes o alfombra, con aporte de tierra abonada, nivelación y primer riego. Incluye la limpieza y descompactación del terreno, el aporte y extendido de la tierra abonada, la nivelación con las pendientes de evacuación para que no queden zonas encharcadas, la colocación de los panes a junta trabada y bien apretados entre sí, el rodillado para asegurar el contacto con el suelo, que es lo que permite que arraigue, y el riego abundante inicial. Medido en superficie realmente ejecutada.
Código |  |  | Unidad | Descripción | Rendimiento | Precio unitario | Importe
1 |  |  |  | Materiales
MT-GRAMA |  |  | m2 | Grama en panes o alfombra, puesta en obra. | 1.06 | 3.2 | 3.39
MT-TIERRA-ABON |  |  | m3 | Tierra abonada y sustrato para jardinería. | 0.085 | 28 | 2.38
MT-AGUA-OBRA |  |  | m3 | Agua para amasado, humectación de rellenos y compactación. | 0.03 | 1.6 | 0.05
[5 empty] | Subtotal materiales: |  | 5.82
2 |  |  |  | Mano de obra
MO-OF1-JARD |  |  | h | Oficial de 1ª jardinero. | 0.23 | 5.5 | 1.27
MO-AYU |  |  | h | Ayudante. | 0.28 | 3.5 | 0.98
[5 empty] | Subtotal mano de obra: |  | 2.25
3 |  |  |  | Costes directos complementarios
|  |  | % | Costes directos complementarios | 1 | 8.07 | 0.08
[5 empty] | Costes directos (1+2+3): |  | 8.15