## 14.11.01.010
Capítulo: 14 Obras exteriores y urbanismo
Subcapítulo: 14.11 Pérgolas, jardineras y mobiliario exterior |  |  |  | Apartado: 14.11.01 Elementos exteriores complementarios
14.11.01.010 | m² | Pérgola de madera para exterior.
Fabricación y montaje de pérgola de madera tratada para exterior, con sus pilares, vigas, correas y anclajes a la base. En clima tropical el punto de fallo es siempre el encuentro del pilar con el piso: la madera en contacto directo con el concreto absorbe humedad por capilaridad y se pudre desde la base, de modo que debe apoyarse sobre herraje metálico que la separe del piso. Incluye la ejecución de los dados de anclaje, el montaje de los herrajes separadores, el corte y labra de las piezas, el montaje de la estructura con apeo provisional, la fijación con herrajes y el tratamiento preservante en todas las caras y testas. Medido en superficie realmente ejecutada.
Código |  |  | Unidad | Descripción | Rendimiento | Precio unitario | Importe
1 |  |  |  | Materiales
MT-MADERA-PERGOLA |  |  | m | Viga y listón de madera tratada para pérgola exterior. | 4.6 | 6.8 | 31.28
MT-HERRAJE-MAD |  |  | ud | Herraje o conector metálico galvanizado para uniones de estructura de madera. | 3.2 | 5.5 | 17.6
MT-PRESERV-MAD |  |  | l | Preservante fungicida e insecticida para protección de madera estructural. | 0.42 | 6.4 | 2.69
MT-CONC-210 |  |  | m3 | Concreto premezclado de resistencia 210 kg/cm2, puesto en obra. | 0.02 | 108 | 2.16
MT-PERNO-ANCLA |  |  | ud | Perno de anclaje de acero con tuerca y arandela, para fijación de placa base. | 1.6 | 2.2 | 3.52
MT-CLAVOS |  |  | kg | Clavos, tornillos y elementos de fijación de uso general en obra. | 0.28 | 2.6 | 0.73
[5 empty] | Subtotal materiales: |  | 57.98
2 |  |  |  | Equipo y maquinaria
MQ-SIERRA |  |  | h | Sierra circular o motosierra para corte de elementos de madera. | 0.32 | 2.9 | 0.93
MQ-TALADRO |  |  | h | Taladro percutor con brocas, incluida amortización y consumo. | 0.24 | 1.5 | 0.36
[5 empty] | Subtotal equipo y maquinaria: |  | 1.29
3 |  |  |  | Mano de obra
MO-OF1-CARPM |  |  | h | Oficial de 1ª carpintero de madera estructural. | 1.4 | 5.5 | 7.7
MO-AYU |  |  | h | Ayudante. | 0.9 | 3.5 | 3.15
[5 empty] | Subtotal mano de obra: |  | 10.85
4 |  |  |  | Costes directos complementarios
|  |  | % | Costes directos complementarios | 1 | 70.12 | 0.7
[5 empty] | Costes directos (1+2+3+4): |  | 70.82