## 15.01.01.020
Capítulo: 15 Gestión de residuos y limpieza
Subcapítulo: 15.01 Clasificación y acopio de residuos |  |  |  | Apartado: 15.01.01 Clasificación y acopio de residuos
15.01.01.020 | m³ | Clasificación y recuperación de material aprovechable.
Clasificación en obra del material procedente de la demolición para separar lo aprovechable de lo desechable, con su acopio diferenciado y gestión. La chatarra, el cobre, el aluminio y el cartón tienen valor de recuperación que puede descontarse del presupuesto o quedar a favor del cliente, y su separación reduce además el volumen que va a vertedero y por tanto el costo del bote. Incluye la separación manual por tipo de material, el acopio diferenciado, la retirada de elementos extraños de la chatarra y la entrega o venta al gestor con su comprobante. Medido en volumen de material realmente clasificado.
Código |  |  | Unidad | Descripción | Rendimiento | Precio unitario | Importe
1 |  |  |  | Materiales
MT-SAC-ESC |  |  | ud | Saco de rafia de alta resistencia para retirada manual de escombro. | 2 | 0.65 | 1.3
MT-PROT-OBRA |  |  | m2 | Protección de obra con plástico, cartón corrugado y cinta de enmascarar. | 0.3 | 0.35 | 0.1
[5 empty] | Subtotal materiales: |  | 1.4
2 |  |  |  | Mano de obra
MO-AYU-ESP |  |  | h | Ayudante especializado. | 0.4 | 4 | 1.6
MO-AYU |  |  | h | Ayudante. | 0.7 | 3.5 | 2.45
[5 empty] | Subtotal mano de obra: |  | 4.05
3 |  |  |  | Costes directos complementarios
|  |  | % | Costes directos complementarios | 1 | 5.45 | 0.05
[5 empty] | Costes directos (1+2+3): |  | 5.5