## 15.06.01.010
Capítulo: 15 Gestión de residuos y limpieza
Subcapítulo: 15.06 Limpieza durante la obra |  |  |  | Apartado: 15.06.01 Limpieza durante la obra
15.06.01.010 | m² | Limpieza periódica durante la ejecución de la obra.
Limpieza periódica de la obra durante su ejecución, con retirada diaria de restos, barrido de los frentes de trabajo y mantenimiento de los recorridos de paso. En obra habitada no es opcional: las zonas comunes y los ambientes en uso deben quedar transitables y limpios al final de cada jornada, y ese tiempo existe aunque nadie lo presupueste. Incluye el barrido y recogida de restos, la retirada del escombro menor al punto de acopio, la limpieza de los recorridos de paso y la revisión de las protecciones al cierre de la jornada. Medido en superficie de obra por el periodo de ejecución.
Código |  |  | Unidad | Descripción | Rendimiento | Precio unitario | Importe
1 |  |  |  | Materiales
MT-CONS-LIMP |  |  | m2 | Consumibles de limpieza final: detergentes, desincrustantes, paños y bolsas. | 0.45 | 0.35 | 0.16
MT-SAC-ESC |  |  | ud | Saco de rafia de alta resistencia para retirada manual de escombro. | 0.35 | 0.65 | 0.23
[5 empty] | Subtotal materiales: |  | 0.39
2 |  |  |  | Equipo y maquinaria
MQ-ASPIR |  |  | h | Aspirador industrial con filtro de polvo fino para limpieza de soporte y control de polvo. | 0.06 | 2.1 | 0.13
[5 empty] | Subtotal equipo y maquinaria: |  | 0.13
3 |  |  |  | Mano de obra
MO-AYU |  |  | h | Ayudante. | 0.13 | 3.5 | 0.46
[5 empty] | Subtotal mano de obra: |  | 0.46
4 |  |  |  | Costes directos complementarios
|  |  | % | Costes directos complementarios | 1 | 0.98 | 0.01
[5 empty] | Costes directos (1+2+3+4): |  | 0.99