## 17.02.01.010
Capítulo: 17 Seguridad y salud en obra
Subcapítulo: 17.02 Equipos de protección individual |  |  |  | Apartado: 17.02.01 Equipos de protección individual
17.02.01.010 | ud | Dotación de equipo de protección individual por trabajador.
Suministro de la dotación de equipo de protección individual para un trabajador: casco, botas de seguridad, guantes, lentes, protección auditiva y chaleco reflectante, con su reposición durante la obra. Incluye la entrega documentada de los equipos, que acredita el cumplimiento de la obligación del empleador, la verificación del estado y de la talla, la formación básica sobre su uso y la reposición de los elementos deteriorados a lo largo de la obra. Medido por dotación entregada.
Código |  |  | Unidad | Descripción | Rendimiento | Precio unitario | Importe
1 |  |  |  | Materiales
MT-EPP |  |  | ud | Dotación de equipo de protección individual por trabajador: casco, botas, guantes, lentes y chaleco. | 1 | 42 | 42
[5 empty] | Subtotal materiales: |  | 42
2 |  |  |  | Mano de obra
MO-AYU |  |  | h | Ayudante. | 0.2 | 3.5 | 0.7
[5 empty] | Subtotal mano de obra: |  | 0.7
3 |  |  |  | Costes directos complementarios
|  |  | % | Costes directos complementarios | 1 | 42.7 | 0.43
[5 empty] | Costes directos (1+2+3): |  | 43.13