## 17.08.01.020
Capítulo: 17 Seguridad y salud en obra
Subcapítulo: 17.08 Gestión, formación y documentación preventiva |  |  |  | Apartado: 17.08.01 Gestión y documentación de seguridad
17.08.01.020 | ud | Plan de seguridad y documentación de obra.
Elaboración y mantenimiento del plan de seguridad de la obra y de su documentación asociada, con la identificación de riesgos, las medidas preventivas y el registro de las actuaciones. Incluye la redacción del plan adaptado a la obra concreta y no un modelo genérico, la identificación de los riesgos por fase y por tarea, la definición de las protecciones colectivas e individuales, la relación de teléfonos de emergencia y centro asistencial más próximo, el libro de incidencias y la actualización del plan cuando cambien las condiciones de la obra. Medido por plan elaborado y mantenido.
Código |  |  | Unidad | Descripción | Rendimiento | Precio unitario | Importe
1 |  |  |  | Materiales
MT-BOTIQUIN |  |  | ud | Botiquín de primeros auxilios de obra, dotado y con reposición. | 0.1 | 35 | 3.5
[5 empty] | Subtotal materiales: |  | 3.5
2 |  |  |  | Mano de obra
MO-OF1-ALB |  |  | h | Oficial de 1ª albañil. | 6 | 5.5 | 33
[5 empty] | Subtotal mano de obra: |  | 33
3 |  |  |  | Costes directos complementarios
|  |  | % | Costes directos complementarios | 1 | 36.5 | 0.36
[5 empty] | Costes directos (1+2+3): |  | 36.86