## CT-12-04-020
CT-12-04-020 | ud | Instalación de lavamanos con su grifería y desagüe.
Instalación de lavamanos, ya sea de pedestal, sobre encimera o suspendido, sobre puntos de agua y desagüe previamente ejecutados. Incluye replanteo de la altura de uso, taladrado y anclaje al paramento o fijación sobre el mueble, montaje de la grifería con sus juntas, conexión de las tomas de agua fría y caliente mediante tubos de abasto flexibles con llaves de escuadra, montaje del desagüe con su válvula y sifón, sellado perimetral con silicona sanitaria, y prueba de funcionamiento, evacuación y estanqueidad. El aparato y la grifería los elige el cliente y se presupuestan aparte. Medido por unidad instalada y probada.
Código |  |  | Unidad | Descripción | Rendimiento | Precio unitario | Importe
1 |  |  |  | Materiales
MT-SAN-FIJA |  |  | ud | Kit de fijación de aparato sanitario: anclajes, anillo de cera y tornillería. | 1 | 4.8 | 4.8
MT-PLO-ABASTO |  |  | ud | Tubo de abasto flexible con sus racores y accesorios de conexión a aparato. | 2 | 3.2 | 6.4
MT-PLO-DESAG |  |  | ud | Accesorios de desagüe para aparato sanitario: sifón, brida, adaptadores y pegamento. | 1 | 5.4 | 5.4
MT-SIL-SAN |  |  | ud | Cartucho de silicona sanitaria antihongos para sellado de aparatos. | 0.35 | 2.9 | 1.01
[5 empty] | Subtotal materiales: |  | 17.61
2 |  |  |  | Mano de obra
MO-OF1-PLO |  |  | h | Oficial de 1ª plomero. | 1.4 | 5.5 | 7.7
MO-AYU |  |  | h | Ayudante. | 0.7 | 3.5 | 2.45
[5 empty] | Subtotal mano de obra: |  | 10.15
3 |  |  |  | Costes directos complementarios
|  |  | % | Costes directos complementarios | 1 | 27.76 | 0.28
[5 empty] | Costes directos (1+2+3): |  | 28.04