## CT-02-16-020
CT-02-16-020 | m³ | Demolición de viga de riostra o muro de contención de concreto.
Demolición de viga de riostra, muro de contención o murete de concreto armado, ejecutada con martillo neumático y corte de armaduras. Incluye la comprobación previa de que el elemento no sostiene empujes de tierra activos o, en su caso, el sostenimiento provisional del terreno, la protección del entorno, el corte y retiro del acero de refuerzo, la fragmentación del concreto y su acopio, y la limpieza de la zona. No incluye el bote del escombro, que se valora en el capítulo de gestión de residuos. Medido en volumen realmente demolido.
Código |  |  | Unidad | Descripción | Rendimiento | Precio unitario | Importe
1 |  |  |  | Materiales
MT-CONS-DEM |  |  | ud | Consumibles de demolición: puntas y cinceles de martillo, discos de corte y hojas de espátula. | 2 | 1.1 | 2.2
MT-OXI-CONS |  |  | ud | Consumibles de oxicorte y soldadura: gas, boquillas y discos de corte de metal. | 0.55 | 3.9 | 2.15
MT-APEO |  |  | ud | Puntal metálico telescópico y madera de apeo, con amortización por uso. | 0.35 | 2.6 | 0.91
[5 empty] | Subtotal materiales: |  | 5.26
2 |  |  |  | Equipo y maquinaria
MQ-MART-NEUM |  |  | h | Martillo neumático con compresor de aire, para demolición de concreto y pisos de alta dureza. | 3.1 | 12 | 37.2
MQ-OXICORTE |  |  | h | Equipo de oxicorte para desguace de estructuras y elementos metálicos. | 0.45 | 4.8 | 2.16
MQ-RETRO |  |  | h | Retroexcavadora o minicargadora con martillo hidráulico y operador. | 0.3 | 35 | 10.5
[5 empty] | Subtotal equipo y maquinaria: |  | 49.86
3 |  |  |  | Mano de obra
MO-OF1-ALB |  |  | h | Oficial de 1ª albañil. | 1 | 5.5 | 5.5
MO-AYU-ESP |  |  | h | Ayudante especializado. | 2.4 | 4 | 9.6
MO-AYU |  |  | h | Ayudante. | 2.7 | 3.5 | 9.45
[5 empty] | Subtotal mano de obra: |  | 24.55
4 |  |  |  | Costes directos complementarios
|  |  | % | Costes directos complementarios | 1 | 79.67 | 0.8
[5 empty] | Costes directos (1+2+3+4): |  | 80.47