## CT-03-02-090
CT-03-02-090 | hora | Achicamiento de agua en excavación.
Agotamiento del agua acumulada en la excavación mediante bomba sumergible con manguera de descarga a punto autorizado, para permitir el trabajo en seco. Se aplica cuando aparece nivel freático, filtraciones o agua de lluvia acumulada. Incluye el emplazamiento de la bomba en el punto bajo, el tendido de la manguera de descarga a un punto donde el vertido no erosione ni inunde otras zonas, la vigilancia del funcionamiento, la limpieza periódica del filtro de aspiración y el retiro del equipo. Medido por hora de funcionamiento efectivo del equipo.
Código |  |  | Unidad | Descripción | Rendimiento | Precio unitario | Importe
1 |  |  |  | Equipo y maquinaria
MQ-BOMBA-ACHI |  |  | h | Bomba sumergible de achique con manguera de descarga, para agotamiento de excavaciones. | 1 | 2.4 | 2.4
[5 empty] | Subtotal equipo y maquinaria: |  | 2.4
2 |  |  |  | Mano de obra
MO-AYU |  |  | h | Ayudante. | 0.25 | 3.5 | 0.88
[5 empty] | Subtotal mano de obra: |  | 0.88
3 |  |  |  | Costes directos complementarios
|  |  | % | Costes directos complementarios | 1 | 3.28 | 0.03
[5 empty] | Costes directos (1+2+3): |  | 3.31