## CT-05-03-010
CT-05-03-010 | m³ | Suministro y montaje de estructura de madera.
Suministro y montaje de estructura de madera aserrada formada por vigas, pares y tirantes, con uniones ejecutadas mediante herrajes metálicos o ensambles tradicionales. Incluye la recepción y verificación de la escuadría, la humedad y la ausencia de defectos que comprometan la capacidad, el corte y labra de las piezas, el presentado y ajuste de las uniones, el izado y montaje con apeo provisional, la fijación definitiva, la comprobación geométrica del conjunto y el ajuste de contraflechas. No incluye el tratamiento preservante ni los herrajes, que se valoran aparte. Medido en volumen de madera realmente colocada.
Código |  |  | Unidad | Descripción | Rendimiento | Precio unitario | Importe
1 |  |  |  | Materiales
MT-MADERA-EST |  |  | m3 | Madera estructural aserrada y cepillada, de escuadría según proyecto. | 1.06 | 320 | 339.2
MT-CLAVOS |  |  | kg | Clavos, tornillos y elementos de fijación de uso general en obra. | 2.2 | 1.8 | 3.96
[5 empty] | Subtotal materiales: |  | 343.16
2 |  |  |  | Equipo y maquinaria
MQ-SIERRA |  |  | h | Sierra circular o motosierra para corte de elementos de madera. | 1.8 | 2.9 | 5.22
MQ-MONTAC |  |  | h | Montacargas o pluma de obra para bajada de material desde plantas altas. | 0.4 | 9.5 | 3.8
MQ-ANDAMIO |  |  | h | Andamio tubular o de borriquetas para trabajos en altura, incluido montaje y desmontaje amortizados. | 1.6 | 1.9 | 3.04
[5 empty] | Subtotal equipo y maquinaria: |  | 12.06
3 |  |  |  | Mano de obra
MO-OF1-CARPM |  |  | h | Oficial de 1ª carpintero de madera estructural. | 7.5 | 5.5 | 41.25
MO-AYU-ESP |  |  | h | Ayudante especializado. | 5.5 | 4 | 22
MO-AYU |  |  | h | Ayudante. | 3 | 3.5 | 10.5
[5 empty] | Subtotal mano de obra: |  | 73.75
4 |  |  |  | Costes directos complementarios
|  |  | % | Costes directos complementarios | 1 | 428.97 | 4.29
[5 empty] | Costes directos (1+2+3+4): |  | 433.26