## CT-06-01-040
CT-06-01-040 | m² | Pared de bloque de concreto a la vista.
Pared de bloque de concreto ejecutada con acabado a la vista, sin friso posterior, con selección previa de las piezas y junta trabajada y rehundida. Al no haber friso que corrija los defectos, el trabajo exige un aparejo cuidado, plomos y niveles exactos y limpieza continua de la superficie, lo que reduce sensiblemente el rendimiento frente a una pared destinada a frisar. Incluye la selección y descarte de piezas defectuosas o descantilladas, el replanteo del despiece para evitar cortes en zonas vistas, la colocación con junta constante, el rehundido y perfilado de la junta con el mortero aún fresco y la limpieza inmediata de los rebabes. No incluye el tratamiento hidrofugante final. Medido a cinta corrida descontando huecos mayores de 2 m².
Código |  |  | Unidad | Descripción | Rendimiento | Precio unitario | Importe
1 |  |  |  | Materiales
MT-BLQ-15 |  |  | ud | Bloque de concreto hueco de 15x20x40 cm. | 13.2 | 0.75 | 9.9
MT-MOR-PEGA |  |  | kg | Mortero de pega para mampostería, elaborado con cemento y arena lavada. | 13.5 | 0.18 | 2.43
MT-ANCLA-MURO |  |  | ud | Conector o anclaje metálico de amarre de pared a estructura de concreto. | 1.2 | 0.65 | 0.78
[5 empty] | Subtotal materiales: |  | 13.11
2 |  |  |  | Equipo y maquinaria
MQ-MEZCL |  |  | h | Mezcladora de concreto y mortero de 1 saco, incluida amortización y combustible. | 0.08 | 3.6 | 0.29
[5 empty] | Subtotal equipo y maquinaria: |  | 0.29
3 |  |  |  | Mano de obra
MO-OF1-ALB |  |  | h | Oficial de 1ª albañil. | 0.95 | 5.5 | 5.22
MO-AYU |  |  | h | Ayudante. | 0.85 | 3.5 | 2.98
[5 empty] | Subtotal mano de obra: |  | 8.2
4 |  |  |  | Costes directos complementarios
|  |  | % | Costes directos complementarios | 1 | 21.6 | 0.22
[5 empty] | Costes directos (1+2+3+4): |  | 21.82