## CT-06-02-010
CT-06-02-010 | m² | Pared de bloque de arcilla de 10 cm.
Pared divisoria de 10 cm de espesor ejecutada con bloque hueco de arcilla de 10x20x30 cm recibido con mortero de pega, aparejado a soga con juntas enrasadas. El bloque de arcilla es más ligero que el de concreto y ofrece mejor comportamiento térmico, aunque menor resistencia mecánica, por lo que se reserva a paños divisorios sin función estructural. Incluye el replanteo, el humedecido previo de las piezas, la colocación de hiladas a nivel y plomo, la formación de huecos de paso, el amarre a los paramentos existentes y la limpieza. Medido a cinta corrida descontando huecos mayores de 2 m².
Código |  |  | Unidad | Descripción | Rendimiento | Precio unitario | Importe
1 |  |  |  | Materiales
MT-BLQ-ARC-10 |  |  | ud | Bloque hueco de arcilla de 10x20x30 cm. | 16.8 | 0.42 | 7.06
MT-MOR-PEGA |  |  | kg | Mortero de pega para mampostería, elaborado con cemento y arena lavada. | 8.8 | 0.18 | 1.58
MT-ANCLA-MURO |  |  | ud | Conector o anclaje metálico de amarre de pared a estructura de concreto. | 1.1 | 0.65 | 0.72
[5 empty] | Subtotal materiales: |  | 9.36
2 |  |  |  | Equipo y maquinaria
MQ-MEZCL |  |  | h | Mezcladora de concreto y mortero de 1 saco, incluida amortización y combustible. | 0.055 | 3.6 | 0.2
[5 empty] | Subtotal equipo y maquinaria: |  | 0.2
3 |  |  |  | Mano de obra
MO-OF1-ALB |  |  | h | Oficial de 1ª albañil. | 0.52 | 5.5 | 2.86
MO-AYU |  |  | h | Ayudante. | 0.53 | 3.5 | 1.85
[5 empty] | Subtotal mano de obra: |  | 4.71
4 |  |  |  | Costes directos complementarios
|  |  | % | Costes directos complementarios | 1 | 14.27 | 0.14
[5 empty] | Costes directos (1+2+3+4): |  | 14.41