## CT-06-03-040
CT-06-03-040 | m² | Trasdosado autoportante de yeso laminado.
Trasdosado autoportante de placa de yeso laminado sobre estructura independiente separada del muro existente, con aislamiento en la cámara. Se emplea para regularizar paredes desplomadas o en mal estado, para alojar instalaciones sin picar el muro y para mejorar el aislamiento térmico y acústico. Al no apoyarse en el muro, admite soportes muy irregulares sin trasladar sus defectos al paramento final. Incluye el replanteo, la banda estanca, el montaje de canales y montantes, el aislamiento, el atornillado de la placa, el tratamiento de juntas y el lijado. Medido en superficie realmente ejecutada, descontando huecos mayores de 2 m².
Código |  |  | Unidad | Descripción | Rendimiento | Precio unitario | Importe
1 |  |  |  | Materiales
MT-PYL-CANAL |  |  | m | Canal de acero galvanizado de 70 mm para arranque y remate de tabique autoportante. | 0.85 | 1.95 | 1.66
MT-PYL-MONT |  |  | m | Montante de acero galvanizado de 70 mm para estructura de tabique autoportante. | 1.9 | 2.35 | 4.46
MT-PYL-PLACA125 |  |  | m2 | Placa de yeso laminado estándar de 12,5 mm de espesor, borde afinado. | 1.05 | 4.2 | 4.41
MT-PYL-LANA |  |  | m2 | Panel de lana mineral de 60 mm para aislamiento térmico y acústico en cámara de tabique. | 1.05 | 3.6 | 3.78
MT-PYL-BANDA |  |  | m | Banda estanca autoadhesiva de polietileno para junta perimetral de tabique. | 1.7 | 0.42 | 0.71
MT-PYL-PASTA |  |  | kg | Pasta de juntas y cinta de papel microperforada para tratamiento de uniones. | 0.45 | 1.25 | 0.56
MT-TORN |  |  | ud | Tornillería y fijaciones mecánicas para montaje de estructura y placas. | 14 | 0.03 | 0.42
[5 empty] | Subtotal materiales: |  | 16
2 |  |  |  | Equipo y maquinaria
MQ-ATORN |  |  | h | Atornilladora eléctrica para placa de yeso laminado, incluida amortización y consumo. | 0.09 | 1.4 | 0.13
MQ-LIJAD |  |  | h | Lijadora de pared con aspiración para acabado de juntas. | 0.055 | 2.1 | 0.12
[5 empty] | Subtotal equipo y maquinaria: |  | 0.25
3 |  |  |  | Mano de obra
MO-OF1-MON |  |  | h | Oficial de 1ª montador de prefabricados interiores. | 0.25 | 5.5 | 1.38
MO-AYU-ESP |  |  | h | Ayudante especializado. | 0.2 | 4 | 0.8
[5 empty] | Subtotal mano de obra: |  | 2.18
4 |  |  |  | Costes directos complementarios
|  |  | % | Costes directos complementarios | 1 | 18.43 | 0.18
[5 empty] | Costes directos (1+2+3+4): |  | 18.61