## CT-06-04-040
CT-06-04-040 | m² | División liviana de machihembrado de madera.
División interior ejecutada con machihembrado de madera sobre rastreles, fijada a piso, techo y paramentos. Se emplea en divisiones ligeras, forros y cerramientos de carácter decorativo o en construcción tradicional. Incluye el replanteo, el montaje y nivelación del rastrelado, la aplicación de preservante en las piezas y muy especialmente en las testas y zonas de apoyo, el montaje del machihembrado con encaje a presión, el remate perimetral con molduras y el lijado final. Medido a cinta corrida descontando huecos mayores de 2 m².
Código |  |  | Unidad | Descripción | Rendimiento | Precio unitario | Importe
1 |  |  |  | Materiales
MT-MACHIH-MAD |  |  | m2 | Machihembrado de madera para divisiones y forros interiores. | 1.08 | 12.5 | 13.5
MT-MADERA-LISTON |  |  | m | Listón de madera de obra para bastidores, marcos de cerramiento provisional y rastreles. | 3.6 | 1.3 | 4.68
MT-CLAVOS |  |  | kg | Clavos, tornillos y elementos de fijación de uso general en obra. | 0.35 | 1.8 | 0.63
MT-PRESERV-MAD |  |  | l | Preservante fungicida e insecticida para protección de madera estructural. | 0.22 | 6.4 | 1.41
[5 empty] | Subtotal materiales: |  | 20.22
2 |  |  |  | Equipo y maquinaria
MQ-SIERRA |  |  | h | Sierra circular o motosierra para corte de elementos de madera. | 0.14 | 2.9 | 0.41
MQ-TALADRO |  |  | h | Taladro percutor con brocas, incluida amortización y consumo. | 0.09 | 1.5 | 0.14
[5 empty] | Subtotal equipo y maquinaria: |  | 0.55
3 |  |  |  | Mano de obra
MO-OF1-CARPM |  |  | h | Oficial de 1ª carpintero de madera estructural. | 0.42 | 5.5 | 2.31
MO-AYU |  |  | h | Ayudante. | 0.28 | 3.5 | 0.98
[5 empty] | Subtotal mano de obra: |  | 3.29
4 |  |  |  | Costes directos complementarios
|  |  | % | Costes directos complementarios | 1 | 24.06 | 0.24
[5 empty] | Costes directos (1+2+3+4): |  | 24.3