## CT-06-05-030
CT-06-05-030 | m | Brocal o antepecho de ventana.
Formación del brocal o antepecho de ventana en pared de mampostería, con su remate superior conformado con la pendiente hacia el exterior que evacúa el agua de lluvia. Esa pendiente y el goterón inferior son lo que impide que el agua escurra por la fachada y termine filtrando bajo la ventana, patología muy frecuente cuando el brocal se ejecuta plano. Incluye el replanteo de la cota, la ejecución de la fábrica del antepecho, la conformación de la pendiente y del goterón, y el macizado de los apoyos laterales. No incluye el alféizar de acabado. Medido en longitud realmente ejecutada.
Código |  |  | Unidad | Descripción | Rendimiento | Precio unitario | Importe
1 |  |  |  | Materiales
MT-BLQ-15 |  |  | ud | Bloque de concreto hueco de 15x20x40 cm. | 5.2 | 0.75 | 3.9
MT-MOR-PEGA |  |  | kg | Mortero de pega para mampostería, elaborado con cemento y arena lavada. | 9 | 0.18 | 1.62
MT-MOR-FRISO |  |  | kg | Mortero de friso para revestimiento de paramentos, elaborado con cemento y arena cernida. | 8 | 0.16 | 1.28
[5 empty] | Subtotal materiales: |  | 6.8
2 |  |  |  | Equipo y maquinaria
MQ-MEZCL |  |  | h | Mezcladora de concreto y mortero de 1 saco, incluida amortización y combustible. | 0.06 | 3.6 | 0.22
[5 empty] | Subtotal equipo y maquinaria: |  | 0.22
3 |  |  |  | Mano de obra
MO-OF1-ALB |  |  | h | Oficial de 1ª albañil. | 0.38 | 5.5 | 2.09
MO-AYU |  |  | h | Ayudante. | 0.32 | 3.5 | 1.12
[5 empty] | Subtotal mano de obra: |  | 3.21
4 |  |  |  | Costes directos complementarios
|  |  | % | Costes directos complementarios | 1 | 10.23 | 0.1
[5 empty] | Costes directos (1+2+3+4): |  | 10.33