## CT-08-03-020
CT-08-03-020 | m² | Piso de granito vaciado en sitio.
Piso continuo de granito vaciado en sitio, formado por capa de mortero con grano de mármol, dividida en paños mediante platinas divisorias, con pulido y abrillantado final. Es un piso tradicional muy usado en Venezuela, de gran durabilidad y sin juntas de pieza, cuyo resultado depende de la homogeneidad de la mezcla y de la ejecución del pulido. Incluye la preparación del soporte, el replanteo y colocación de las platinas divisorias que absorben la retracción y definen los paños, el vaciado y reglado de la capa de grano, el curado, el pulido en pasadas de grano decreciente con aporte de agua, el resane de poros y el abrillantado final. Medido en superficie realmente ejecutada, descontando huecos mayores de 1 m².
Código |  |  | Unidad | Descripción | Rendimiento | Precio unitario | Importe
1 |  |  |  | Materiales
MT-GRANO-MARMOL |  |  | kg | Grano de mármol seleccionado para granito vaciado en sitio. | 42 | 0.45 | 18.9
MT-CEMENTO |  |  | kg | Cemento Portland gris tipo I, en saco. | 13 | 0.22 | 2.86
MT-PLATINA-DIV |  |  | m | Platina divisoria de aluminio o bronce para juntas de granito vaciado en sitio. | 1.4 | 2.1 | 2.94
MT-CONS-PULIDO |  |  | m2 | Consumibles de pulido y abrillantado: discos diamantados, abrasivos y cristalizador. | 1.05 | 2.4 | 2.52
MT-SELLA-PIEDRA |  |  | l | Sellador hidrofugante y antimanchas para piedra natural y porcelanato poroso. | 0.1 | 12 | 1.2
MT-AGUA-OBRA |  |  | m3 | Agua para amasado, humectación de rellenos y compactación. | 0.025 | 1.6 | 0.04
[5 empty] | Subtotal materiales: |  | 28.46
2 |  |  |  | Equipo y maquinaria
MQ-MEZCL |  |  | h | Mezcladora de concreto y mortero de 1 saco, incluida amortización y combustible. | 0.08 | 3.6 | 0.29
MQ-PULIDORA |  |  | h | Pulidora y abrillantadora de piedra natural con aporte de agua. | 0.38 | 4.5 | 1.71
[5 empty] | Subtotal equipo y maquinaria: |  | 2
3 |  |  |  | Mano de obra
MO-OF1-SOL |  |  | h | Oficial de 1ª solador. | 0.9 | 5.5 | 4.95
MO-AYU |  |  | h | Ayudante. | 0.7 | 3.5 | 2.45
[5 empty] | Subtotal mano de obra: |  | 7.4
4 |  |  |  | Costes directos complementarios
|  |  | % | Costes directos complementarios | 1 | 37.86 | 0.38
[5 empty] | Costes directos (1+2+3+4): |  | 38.24