## CT-08-05-010
CT-08-05-010 | m² | Piso vinílico en lámina.
Colocación de piso vinílico en lámina continua, encolado al contrapiso, con soldadura o sellado de las juntas entre paños. Su ventaja frente a la baldosa es la ausencia casi total de juntas, lo que lo hace idóneo en áreas de higiene exigente. Requiere un soporte perfectamente liso, ya que el vinílico es un material fino que copia y hace visible cualquier grano o irregularidad del contrapiso. Incluye la nivelación fina previa si el soporte la requiere, el corte y presentado de los paños dejándolos relajar, el encolado, el paso de rodillo para eliminar aire, la soldadura o sellado de juntas y el remate perimetral. El material lo elige el cliente y se presupuesta aparte. Medido en superficie realmente ejecutada, descontando huecos mayores de 1 m².
Código |  |  | Unidad | Descripción | Rendimiento | Precio unitario | Importe
1 |  |  |  | Materiales
MT-ADH-VINIL |  |  | kg | Adhesivo acrílico para revestimientos flexibles de piso, vinílico y linóleo. | 0.45 | 2.8 | 1.26
MT-CONS-DEM |  |  | ud | Consumibles de demolición: puntas y cinceles de martillo, discos de corte y hojas de espátula. | 0.1 | 1.1 | 0.11
[5 empty] | Subtotal materiales: |  | 1.37
2 |  |  |  | Equipo y maquinaria
MQ-ASPIR |  |  | h | Aspirador industrial con filtro de polvo fino para limpieza de soporte y control de polvo. | 0.06 | 2.1 | 0.13
[5 empty] | Subtotal equipo y maquinaria: |  | 0.13
3 |  |  |  | Mano de obra
MO-OF1-SOL |  |  | h | Oficial de 1ª solador. | 0.32 | 5.5 | 1.76
MO-AYU |  |  | h | Ayudante. | 0.16 | 3.5 | 0.56
[5 empty] | Subtotal mano de obra: |  | 2.32
4 |  |  |  | Costes directos complementarios
|  |  | % | Costes directos complementarios | 1 | 3.82 | 0.04
[5 empty] | Costes directos (1+2+3+4): |  | 3.86