## CT-08-06-010
CT-08-06-010 | m² | Piso de concreto alisado mecánicamente.
Piso continuo de concreto con acabado alisado mecánicamente mediante alisadora de aspas, con juntas de control aserradas y curado. Incluye el vaciado y reglado del concreto, el flotado inicial, el alisado mecánico en las pasadas necesarias hasta obtener la textura y el cerrado de poro requeridos, el aserrado de las juntas de control en el momento en que el concreto lo admite sin desgranarse ni fisurar, y el curado, que en un piso alisado es determinante porque toda la calidad superficial se pierde si el agua de fraguado se evapora demasiado rápido. Medido en superficie realmente ejecutada, descontando huecos mayores de 1 m².
Código |  |  | Unidad | Descripción | Rendimiento | Precio unitario | Importe
1 |  |  |  | Materiales
MT-CONC-210 |  |  | m3 | Concreto premezclado de resistencia 210 kg/cm2, puesto en obra. | 0.09 | 115 | 10.35
MT-MALLA-ELEC |  |  | m2 | Malla electrosoldada de acero para refuerzo de losas y pisos. | 1.08 | 4.2 | 4.54
MT-CURADOR |  |  | l | Curador químico de membrana para concreto, que retiene el agua de fraguado. | 0.18 | 3.4 | 0.61
MT-SEPARADOR |  |  | ud | Separador plástico o de mortero para garantizar el recubrimiento del acero de refuerzo. | 2 | 0.08 | 0.16
[5 empty] | Subtotal materiales: |  | 15.66
2 |  |  |  | Equipo y maquinaria
MQ-ALISADORA |  |  | h | Alisadora mecánica de concreto tipo helicóptero, para acabado de losas. | 0.09 | 5.2 | 0.47
MQ-VIBRADOR |  |  | h | Vibrador de aguja con motor, para compactación de concreto. | 0.045 | 3.4 | 0.15
MQ-AMOLA |  |  | h | Amoladora angular con disco de diamante, para corte perimetral y de juntas. | 0.045 | 2.4 | 0.11
[5 empty] | Subtotal equipo y maquinaria: |  | 0.73
3 |  |  |  | Mano de obra
MO-OF1-ALB |  |  | h | Oficial de 1ª albañil. | 0.38 | 5.5 | 2.09
MO-AYU |  |  | h | Ayudante. | 0.42 | 3.5 | 1.47
[5 empty] | Subtotal mano de obra: |  | 3.56
4 |  |  |  | Costes directos complementarios
|  |  | % | Costes directos complementarios | 1 | 19.95 | 0.2
[5 empty] | Costes directos (1+2+3+4): |  | 20.15