## CT-08-07-020
CT-08-07-020 | m | Rodapié de madera o MDF.
Colocación de rodapié de madera o MDF lacado, fijado al paramento con adhesivo y clavado oculto, con cortes a inglete en esquinas. Incluye el replanteo, el corte a inglete en esquinas interiores y exteriores, el ajuste alrededor de los marcos de puerta, la fijación combinando adhesivo y puntas, el relleno y disimulo de los puntos de clavado y el sellado de la junta superior con la pared cuando el acabado lo requiera. El rodapié lo elige el cliente y se presupuesta aparte. Medido en longitud realmente colocada.
Código |  |  | Unidad | Descripción | Rendimiento | Precio unitario | Importe
1 |  |  |  | Materiales
MT-ADH-C2TE |  |  | kg | Adhesivo cementoso mejorado tipo C2 TE, de deslizamiento reducido y tiempo abierto ampliado, para colocación de porcelanato en capa fina. | 0.25 | 0.48 | 0.12
MT-CLAVOS |  |  | kg | Clavos, tornillos y elementos de fijación de uso general en obra. | 0.05 | 1.8 | 0.09
MT-PIN-MASILLA |  |  | kg | Masilla de reparación en pasta para alisado de paramentos interiores. | 0.06 | 1.1 | 0.07
MT-SELLA-ELAST |  |  | l | Sellador elástico de poliuretano para juntas de movimiento y encuentros. | 0.03 | 8.5 | 0.26
[5 empty] | Subtotal materiales: |  | 0.54
2 |  |  |  | Equipo y maquinaria
MQ-SIERRA |  |  | h | Sierra circular o motosierra para corte de elementos de madera. | 0.045 | 2.9 | 0.13
[5 empty] | Subtotal equipo y maquinaria: |  | 0.13
3 |  |  |  | Mano de obra
MO-OF1-CARPM |  |  | h | Oficial de 1ª carpintero de madera estructural. | 0.13 | 5.5 | 0.72
MO-AYU |  |  | h | Ayudante. | 0.065 | 3.5 | 0.23
[5 empty] | Subtotal mano de obra: |  | 0.95
4 |  |  |  | Costes directos complementarios
|  |  | % | Costes directos complementarios | 1 | 1.62 | 0.02
[5 empty] | Costes directos (1+2+3+4): |  | 1.64