## CT-08-07-030
CT-08-07-030 | m | Rodapié de mortero con media caña sanitaria.
Ejecución de rodapié corrido de mortero con media caña en el encuentro con el piso, acabado a la llana. La media caña elimina la arista interior, que es donde se acumula la suciedad y por donde penetra el agua de la limpieza, por lo que es la solución habitual en cocinas industriales, áreas de servicio y locales de higiene exigente. Incluye el replanteo de la altura, la limpieza y humedecido, el tendido del mortero, la conformación de la media caña con plantilla y el fratasado dejando la superficie lista para pintar o sellar. Medido en longitud realmente ejecutada.
Código |  |  | Unidad | Descripción | Rendimiento | Precio unitario | Importe
1 |  |  |  | Materiales
MT-MOR-FRISO |  |  | kg | Mortero de friso para revestimiento de paramentos, elaborado con cemento y arena cernida. | 6.5 | 0.16 | 1.04
MT-HIDROFUGO |  |  | l | Aditivo hidrófugo de masa para morteros de friso en exteriores y áreas húmedas. | 0.1 | 4.2 | 0.42
[5 empty] | Subtotal materiales: |  | 1.46
2 |  |  |  | Equipo y maquinaria
MQ-MEZCL |  |  | h | Mezcladora de concreto y mortero de 1 saco, incluida amortización y combustible. | 0.02 | 3.6 | 0.07
[5 empty] | Subtotal equipo y maquinaria: |  | 0.07
3 |  |  |  | Mano de obra
MO-OF1-ALB |  |  | h | Oficial de 1ª albañil. | 0.2 | 5.5 | 1.1
MO-AYU |  |  | h | Ayudante. | 0.13 | 3.5 | 0.46
[5 empty] | Subtotal mano de obra: |  | 1.56
4 |  |  |  | Costes directos complementarios
|  |  | % | Costes directos complementarios | 1 | 3.09 | 0.03
[5 empty] | Costes directos (1+2+3+4): |  | 3.12