## CT-01-01-040
CT-01-01-040 | m² | Cerramiento provisional de vano con lámina de madera.
Cerramiento provisional de vano de puerta o ventana mediante lámina de madera contrachapada u OSB sobre bastidor de listón, anclada al vano. Se emplea para cerrar huecos abiertos por demolición o desmontaje de carpintería, protegiendo el interior frente a la intemperie y frente a intrusiones mientras llega la carpintería definitiva. Incluye el replanteo y corte de la lámina, el montaje del bastidor, la fijación al vano con tacos, el sellado perimetral, su mantenimiento durante la obra y el desmontaje al colocar la carpintería definitiva. Medido en superficie de vano realmente cerrada.
Código |  |  | Unidad | Descripción | Rendimiento | Precio unitario | Importe
1 |  |  |  | Materiales
MT-LAMINA-OSB |  |  | m2 | Lámina de madera contrachapada u OSB para cerramiento provisional de vanos y protecciones rígidas. | 1.05 | 10.5 | 11.03
MT-MADERA-LISTON |  |  | m | Listón de madera de obra para bastidores, marcos de cerramiento provisional y rastreles. | 2.4 | 1.3 | 3.12
MT-CLAVOS |  |  | kg | Clavos, tornillos y elementos de fijación de uso general en obra. | 0.25 | 1.8 | 0.45
MT-PROT-PLAST |  |  | m2 | Lámina de polietileno para protección de mobiliario, cerramiento de ambientes y barreras antipolvo. | 0.3 | 0.28 | 0.08
[5 empty] | Subtotal materiales: |  | 14.68
2 |  |  |  | Equipo y maquinaria
MQ-TALADRO |  |  | h | Taladro percutor con brocas, incluida amortización y consumo. | 0.12 | 1.5 | 0.18
[5 empty] | Subtotal equipo y maquinaria: |  | 0.18
3 |  |  |  | Mano de obra
MO-OF1-ALB |  |  | h | Oficial de 1ª albañil. | 0.24 | 5.5 | 1.32
MO-AYU |  |  | h | Ayudante. | 0.24 | 3.5 | 0.84
[5 empty] | Subtotal mano de obra: |  | 2.16
4 |  |  |  | Costes directos complementarios
|  |  | % | Costes directos complementarios | 1 | 17.02 | 0.17
[5 empty] | Costes directos (1+2+3+4): |  | 17.19