## CT-01-05-030
CT-01-05-030 | m² | Iluminación provisional de obra.
Iluminación provisional de los frentes de trabajo mediante reflectores de obra sobre soporte o suspendidos, alimentados desde el tablero provisional, garantizando el nivel de luz necesario para trabajar con seguridad y con calidad de acabado. Incluye el reparto de los puntos de luz según los frentes activos, el tendido del cableado, la fijación de los reflectores fuera de las zonas de paso y de proyección de material, su reubicación conforme avanza la obra, la reposición de lámparas y el desmontaje final. Medido en superficie de obra realmente iluminada.
Código |  |  | Unidad | Descripción | Rendimiento | Precio unitario | Importe
1 |  |  |  | Materiales
MT-LAMP-OBRA |  |  | ud | Reflector o lámpara de obra con su portalámparas y protección, amortizado por uso. | 0.055 | 9.5 | 0.52
MT-ELE-PROV |  |  | m | Cable encauchetado para instalación eléctrica provisional de obra. | 0.65 | 1.4 | 0.91
MT-CLAVOS |  |  | kg | Clavos, tornillos y elementos de fijación de uso general en obra. | 0.03 | 1.8 | 0.05
[5 empty] | Subtotal materiales: |  | 1.48
2 |  |  |  | Mano de obra
MO-OF1-ELE |  |  | h | Oficial de 1ª electricista. | 0.045 | 5.5 | 0.25
MO-AYU |  |  | h | Ayudante. | 0.03 | 3.5 | 0.1
[5 empty] | Subtotal mano de obra: |  | 0.35
3 |  |  |  | Costes directos complementarios
|  |  | % | Costes directos complementarios | 1 | 1.83 | 0.02
[5 empty] | Costes directos (1+2+3): |  | 1.85