## CT-02-07-060
CT-02-07-060 | m² | Picado de mortero monocapa en fachada.
Picado de revestimiento de mortero monocapa en fachada, incluida su malla de refuerzo y los perfiles de arranque y goterón, ejecutado con martillo eléctrico manual hasta dejar el soporte limpio y apto para recibir el nuevo revestimiento. Incluye el sondeo previo del paramento, el trabajo desde andamio con las protecciones colectivas correspondientes, la protección de carpinterías y del paso a pie de fachada, el corte y retiro de la malla, el control de la caída de escombro, su retiro en sacos y la limpieza del soporte. No incluye el bote del escombro, que se valora en el capítulo de gestión de residuos. Medido en superficie realmente picada.
Código |  |  | Unidad | Descripción | Rendimiento | Precio unitario | Importe
1 |  |  |  | Materiales
MT-SAC-ESC |  |  | ud | Saco de rafia de alta resistencia para retirada manual de escombro. | 0.95 | 0.65 | 0.62
MT-CONS-DEM |  |  | ud | Consumibles de demolición: puntas y cinceles de martillo, discos de corte y hojas de espátula. | 0.2 | 1.1 | 0.22
MT-PROT-OBRA |  |  | m2 | Protección de obra con plástico, cartón corrugado y cinta de enmascarar. | 0.35 | 0.35 | 0.12
[5 empty] | Subtotal materiales: |  | 0.96
2 |  |  |  | Equipo y maquinaria
MQ-MART-ELEC |  |  | h | Martillo eléctrico de demolición de 5 kg, incluida amortización y consumo. | 0.34 | 3.9 | 1.33
MQ-ANDAMIO |  |  | h | Andamio tubular o de borriquetas para trabajos en altura, incluido montaje y desmontaje amortizados. | 0.36 | 1.9 | 0.68
MQ-ASPIR |  |  | h | Aspirador industrial con filtro de polvo fino para limpieza de soporte y control de polvo. | 0.11 | 2.1 | 0.23
[5 empty] | Subtotal equipo y maquinaria: |  | 2.24
3 |  |  |  | Mano de obra
MO-AYU-ESP |  |  | h | Ayudante especializado. | 0.37 | 4 | 1.48
MO-AYU |  |  | h | Ayudante. | 0.41 | 3.5 | 1.43
[5 empty] | Subtotal mano de obra: |  | 2.91
4 |  |  |  | Costes directos complementarios
|  |  | % | Costes directos complementarios | 1 | 6.11 | 0.06
[5 empty] | Costes directos (1+2+3+4): |  | 6.17