## CT-04-03-010
CT-04-03-010 | m² | Barrera de vapor de polietileno bajo losa de fundación.
Colocación de lámina de polietileno de alta densidad sobre la base compactada, como barrera de vapor que impide el ascenso capilar de humedad desde el terreno hacia la losa y el piso terminado. Es una capa barata cuya omisión provoca humedades permanentes en el piso, imposibles de corregir después sin demoler. Incluye la comprobación de que la base no presenta aristas que puedan perforar la lámina, el extendido con solapes de 20 cm sellados con cinta, el remonte en el perímetro hasta la cota superior de la losa y la reparación de cualquier perforación producida durante el armado. Medido en superficie realmente cubierta.
Código |  |  | Unidad | Descripción | Rendimiento | Precio unitario | Importe
1 |  |  |  | Materiales
MT-POLIET |  |  | m2 | Lámina de polietileno de alta densidad como barrera de vapor bajo losas de piso. | 1.15 | 0.65 | 0.75
MT-CINTA-ENM |  |  | ud | Rollo de cinta de enmascarar y cinta adhesiva de embalaje para fijación de protecciones. | 0.06 | 1.2 | 0.07
[5 empty] | Subtotal materiales: |  | 0.82
2 |  |  |  | Mano de obra
MO-AYU |  |  | h | Ayudante. | 0.045 | 3.5 | 0.16
[5 empty] | Subtotal mano de obra: |  | 0.16
3 |  |  |  | Costes directos complementarios
|  |  | % | Costes directos complementarios | 1 | 0.98 | 0.01
[5 empty] | Costes directos (1+2+3): |  | 0.99