## CT-04-03-020
CT-04-03-020 | kg | Acero de refuerzo en losa de fundación.
Suministro, corte, doblado, armado y colocación de acero de refuerzo en cabillas corrugadas en losa de fundación, en parrillas inferior y superior según los planos de despiece. Incluye el corte y doblado, el armado de las parrillas con amarre de alambre, la colocación de separadores inferiores y de caballetes o soportes que mantienen la parrilla superior en su cota durante el vaciado, los refuerzos de borde y de esquina, y la revisión del despiece y del recubrimiento antes de autorizar el concreto. Medido en peso de acero realmente colocado.
Código |  |  | Unidad | Descripción | Rendimiento | Precio unitario | Importe
1 |  |  |  | Materiales
MT-ACERO-CAB |  |  | kg | Acero de refuerzo en cabillas corrugadas, límite elástico 4.200 kg/cm2, cortado y doblado. | 1.05 | 1.2 | 1.26
MT-ALAMBRE |  |  | kg | Alambre recocido para amarre de acero de refuerzo. | 0.011 | 1.9 | 0.02
MT-SEPARADOR |  |  | ud | Separador plástico o de mortero para garantizar el recubrimiento del acero de refuerzo. | 0.45 | 0.08 | 0.04
[5 empty] | Subtotal materiales: |  | 1.32
2 |  |  |  | Equipo y maquinaria
MQ-CIZALLA |  |  | h | Cizalla y dobladora de cabillas, incluida su amortización. | 0.011 | 2.1 | 0.02
[5 empty] | Subtotal equipo y maquinaria: |  | 0.02
3 |  |  |  | Mano de obra
MO-OF1-CAB |  |  | h | Oficial de 1ª cabillero (armador de acero de refuerzo). | 0.026 | 5.5 | 0.14
MO-AYU |  |  | h | Ayudante. | 0.026 | 3.5 | 0.09
[5 empty] | Subtotal mano de obra: |  | 0.23
4 |  |  |  | Costes directos complementarios
|  |  | % | Costes directos complementarios | 1 | 1.57 | 0.02
[5 empty] | Costes directos (1+2+3+4): |  | 1.59