## CT-04-05-050
CT-04-05-050 | m³ | Cabezal de pilotes de concreto armado.
Cabezal de concreto armado de resistencia 250 kg/cm2 que recibe y reparte la carga de la columna entre el grupo de pilotes, incluidos su encofrado, su vaciado, su vibrado y su curado. Incluye el replanteo sobre las cabezas descabezadas, el montaje y arriostramiento del encofrado, la comprobación de que las esperas de los pilotes quedan embebidas con la longitud de anclaje prevista, el vaciado por capas con vibrado, el desencofrado y el curado. No incluye el acero de refuerzo, que se valora por su peso. Medido en volumen teórico según las dimensiones de proyecto.
Código |  |  | Unidad | Descripción | Rendimiento | Precio unitario | Importe
1 |  |  |  | Materiales
MT-CONC-250 |  |  | m3 | Concreto premezclado de resistencia 250 kg/cm2, puesto en obra. | 1.05 | 118 | 123.9
MT-FORM-MADERA |  |  | m2 | Encofrado de madera con sus puntales y arriostramientos, amortizado por número de usos. | 4.2 | 5.6 | 23.52
MT-CLAVOS |  |  | kg | Clavos, tornillos y elementos de fijación de uso general en obra. | 0.9 | 1.8 | 1.62
MT-DESMOLD |  |  | l | Desmoldeante para encofrados, que facilita el desencofrado y protege la madera. | 0.26 | 2.8 | 0.73
MT-CURADOR |  |  | l | Curador químico de membrana para concreto, que retiene el agua de fraguado. | 0.3 | 3.4 | 1.02
[5 empty] | Subtotal materiales: |  | 150.79
2 |  |  |  | Equipo y maquinaria
MQ-VIBRADOR |  |  | h | Vibrador de aguja con motor, para compactación de concreto. | 0.28 | 3.4 | 0.95
[5 empty] | Subtotal equipo y maquinaria: |  | 0.95
3 |  |  |  | Mano de obra
MO-OF1-CARP |  |  | h | Oficial de 1ª carpintero de obra (encofrador). | 1.3 | 5.5 | 7.15
MO-OF1-ALB |  |  | h | Oficial de 1ª albañil. | 0.65 | 5.5 | 3.58
MO-AYU |  |  | h | Ayudante. | 1.9 | 3.5 | 6.65
[5 empty] | Subtotal mano de obra: |  | 17.38
4 |  |  |  | Costes directos complementarios
|  |  | % | Costes directos complementarios | 1 | 169.12 | 1.69
[5 empty] | Costes directos (1+2+3+4): |  | 170.81