## CT-05-01-060
CT-05-01-060 | m³ | Concreto para viga.
Concreto premezclado de resistencia 250 kg/cm2 vaciado en viga, incluida su compactación por vibrado y su curado. Incluye la revisión previa del armado, del apuntalamiento y del recubrimiento, la recepción y comprobación del concreto, el vaciado continuo evitando juntas frías y respetando la posición de las juntas de construcción previstas en el tercio central del vano, la compactación con vibrador de aguja, el reglado de la cara superior, el curado y el desapuntalamiento escalonado una vez alcanzada la resistencia. Medido en volumen teórico según las dimensiones de proyecto.
Código |  |  | Unidad | Descripción | Rendimiento | Precio unitario | Importe
1 |  |  |  | Materiales
MT-CONC-250 |  |  | m3 | Concreto premezclado de resistencia 250 kg/cm2, puesto en obra. | 1.05 | 118 | 123.9
MT-CURADOR |  |  | l | Curador químico de membrana para concreto, que retiene el agua de fraguado. | 0.35 | 3.4 | 1.19
[5 empty] | Subtotal materiales: |  | 125.09
2 |  |  |  | Equipo y maquinaria
MQ-VIBRADOR |  |  | h | Vibrador de aguja con motor, para compactación de concreto. | 0.32 | 3.4 | 1.09
MQ-MONTAC |  |  | h | Montacargas o pluma de obra para bajada de material desde plantas altas. | 0.07 | 9.5 | 0.67
[5 empty] | Subtotal equipo y maquinaria: |  | 1.76
3 |  |  |  | Mano de obra
MO-OF1-ALB |  |  | h | Oficial de 1ª albañil. | 0.78 | 5.5 | 4.29
MO-AYU-ESP |  |  | h | Ayudante especializado. | 0.72 | 4 | 2.88
MO-AYU |  |  | h | Ayudante. | 0.9 | 3.5 | 3.15
[5 empty] | Subtotal mano de obra: |  | 10.32
4 |  |  |  | Costes directos complementarios
|  |  | % | Costes directos complementarios | 1 | 137.17 | 1.37
[5 empty] | Costes directos (1+2+3+4): |  | 138.54