## CT-05-04-030
CT-05-04-030 | m³ | Concreto para losa maciza.
Concreto premezclado de resistencia 250 kg/cm2 vaciado en losa maciza de entrepiso o techo, incluida su compactación por vibrado y su curado. Incluye la revisión previa del encofrado, del apuntalamiento, del armado y de los recubrimientos, la recepción y comprobación del concreto, el vaciado continuo por franjas evitando juntas frías, la compactación con vibrador de aguja, el reglado a la cota mediante maestras, el flotado de la superficie y el curado durante los primeros días. Medido en volumen teórico según las dimensiones de proyecto.
Código |  |  | Unidad | Descripción | Rendimiento | Precio unitario | Importe
1 |  |  |  | Materiales
MT-CONC-250 |  |  | m3 | Concreto premezclado de resistencia 250 kg/cm2, puesto en obra. | 1.04 | 118 | 122.72
MT-CURADOR |  |  | l | Curador químico de membrana para concreto, que retiene el agua de fraguado. | 0.24 | 3.4 | 0.82
[5 empty] | Subtotal materiales: |  | 123.54
2 |  |  |  | Equipo y maquinaria
MQ-VIBRADOR |  |  | h | Vibrador de aguja con motor, para compactación de concreto. | 0.22 | 3.4 | 0.75
MQ-BOMBA-CONC |  |  | h | Bomba de concreto con su operador, para vaciados de difícil acceso o gran volumen. | 0.06 | 45 | 2.7
[5 empty] | Subtotal equipo y maquinaria: |  | 3.45
3 |  |  |  | Mano de obra
MO-OF1-ALB |  |  | h | Oficial de 1ª albañil. | 0.48 | 5.5 | 2.64
MO-AYU-ESP |  |  | h | Ayudante especializado. | 0.52 | 4 | 2.08
MO-AYU |  |  | h | Ayudante. | 0.72 | 3.5 | 2.52
[5 empty] | Subtotal mano de obra: |  | 7.24
4 |  |  |  | Costes directos complementarios
|  |  | % | Costes directos complementarios | 1 | 134.23 | 1.34
[5 empty] | Costes directos (1+2+3+4): |  | 135.57