## CT-05-04-090
CT-05-04-090 | m² | Ampliación de losa en voladizo o balcón.
Ampliación de losa existente en voladizo o formación de balcón, con conexión a la estructura mediante anclaje químico de las barras de continuidad. La conexión es el punto crítico: un voladizo trabaja con el acero en la cara superior y con la longitud de anclaje completa dentro de la losa existente, de modo que la profundidad y la posición de las perforaciones no admiten aproximaciones. Incluye el apeo, el repicado y limpieza del borde existente, la perforación y anclaje químico de las barras, el armado, el encofrado sobre puntales, el vaciado y vibrado, el curado y el desapeo escalonado. Medido en superficie realmente ejecutada.
Código |  |  | Unidad | Descripción | Rendimiento | Precio unitario | Importe
1 |  |  |  | Materiales
MT-CONC-250 |  |  | m3 | Concreto premezclado de resistencia 250 kg/cm2, puesto en obra. | 0.135 | 118 | 15.93
MT-ACERO-CAB |  |  | kg | Acero de refuerzo en cabillas corrugadas, límite elástico 4.200 kg/cm2, cortado y doblado. | 16 | 1.2 | 19.2
MT-EPOXI-ANCLA |  |  | l | Resina epóxica bicomponente para anclaje químico de barras y para inyección de fisuras. | 0.6 | 22 | 13.2
MT-FORM-MADERA |  |  | m2 | Encofrado de madera con sus puntales y arriostramientos, amortizado por número de usos. | 1.3 | 5.6 | 7.28
MT-APEO |  |  | ud | Puntal metálico telescópico y madera de apeo, con amortización por uso. | 1.4 | 2.6 | 3.64
MT-VIGA-APEO |  |  | m | Viga o durmiente de madera de reparto para apeos y apuntalamientos. | 1 | 3.1 | 3.1
MT-CLAVOS |  |  | kg | Clavos, tornillos y elementos de fijación de uso general en obra. | 0.35 | 1.8 | 0.63
MT-CURADOR |  |  | l | Curador químico de membrana para concreto, que retiene el agua de fraguado. | 0.15 | 3.4 | 0.51
[5 empty] | Subtotal materiales: |  | 63.49
2 |  |  |  | Equipo y maquinaria
MQ-TALADRO |  |  | h | Taladro percutor con brocas, incluida amortización y consumo. | 0.65 | 1.5 | 0.98
MQ-CIZALLA |  |  | h | Cizalla y dobladora de cabillas, incluida su amortización. | 0.18 | 2.1 | 0.38
MQ-VIBRADOR |  |  | h | Vibrador de aguja con motor, para compactación de concreto. | 0.14 | 3.4 | 0.48
[5 empty] | Subtotal equipo y maquinaria: |  | 1.84
3 |  |  |  | Mano de obra
MO-OF1-ALB |  |  | h | Oficial de 1ª albañil. | 1.1 | 5.5 | 6.05
MO-OF1-CAB |  |  | h | Oficial de 1ª cabillero (armador de acero de refuerzo). | 0.8 | 5.5 | 4.4
MO-OF1-CARP |  |  | h | Oficial de 1ª carpintero de obra (encofrador). | 1.2 | 5.5 | 6.6
MO-AYU |  |  | h | Ayudante. | 2.4 | 3.5 | 8.4
[5 empty] | Subtotal mano de obra: |  | 25.45
4 |  |  |  | Costes directos complementarios
|  |  | % | Costes directos complementarios | 1 | 90.78 | 0.91
[5 empty] | Costes directos (1+2+3+4): |  | 91.69