## CT-06-01-070
CT-06-01-070 | m² | Pared de bloque de concreto de 12 cm.
Pared de 12 cm de espesor con bloque hueco de concreto de 12x20x40 cm recibido con mortero de pega, aparejado a soga con juntas enrasadas. Es el espesor intermedio más usado en divisiones interiores de vivienda cuando el tabique de 10 cm resulta insuficiente en altura o en exigencia acústica y el de 15 cm resta demasiado espacio útil. Incluye el replanteo, el humedecido de las piezas, la colocación de hiladas a nivel y plomo, la formación de huecos, el amarre a la estructura y la limpieza. Medido a cinta corrida descontando huecos mayores de 2 m².
Código |  |  | Unidad | Descripción | Rendimiento | Precio unitario | Importe
1 |  |  |  | Materiales
MT-BLQ-12 |  |  | ud | Bloque de concreto hueco de 12x20x40 cm. | 12.6 | 0.52 | 6.55
MT-MOR-PEGA |  |  | kg | Mortero de pega para mampostería, elaborado con cemento y arena lavada. | 10.8 | 0.105 | 1.13
MT-ANCLA-MURO |  |  | ud | Conector o anclaje metálico de amarre de pared a estructura de concreto. | 1.15 | 0.65 | 0.75
[5 empty] | Subtotal materiales: |  | 8.43
2 |  |  |  | Equipo y maquinaria
MQ-MEZCL |  |  | h | Mezcladora de concreto y mortero de 1 saco, incluida amortización y combustible. | 0.065 | 3.6 | 0.23
[5 empty] | Subtotal equipo y maquinaria: |  | 0.23
3 |  |  |  | Mano de obra
MO-OF1-ALB |  |  | h | Oficial de 1ª albañil. | 0.57 | 5.5 | 3.13
MO-AYU |  |  | h | Ayudante. | 0.57 | 3.5 | 1.99
[5 empty] | Subtotal mano de obra: |  | 5.12
4 |  |  |  | Costes directos complementarios
|  |  | % | Costes directos complementarios | 1 | 13.78 | 0.14
[5 empty] | Costes directos (1+2+3+4): |  | 13.92