## CT-06-06-010
CT-06-06-010 | m² | Pared de mampostería estructural de bloque de concreto de 15 cm.
Pared portante de mampostería estructural con bloque de concreto de resistencia certificada de 15x20x40 cm, con mortero de pega de resistencia controlada, refuerzo horizontal en las juntas y celdas verticales rellenas con concreto fluido en las posiciones de proyecto. A diferencia de la mampostería confinada, aquí el muro es el elemento estructural y no un relleno entre marcos, de modo que la resistencia del bloque, la dosificación del mortero y el relleno efectivo de las celdas dejan de ser detalles de ejecución para ser requisitos verificables. Incluye replanteo, humedecido, colocación de hiladas a nivel y plomo con trabazón, escalerilla de refuerzo horizontal, colocación del acero vertical, limpieza del fondo de las celdas antes del relleno y vaciado del concreto fluido con vibrado. Medido a cinta corrida descontando huecos mayores de 2 m².
Código |  |  | Unidad | Descripción | Rendimiento | Precio unitario | Importe
1 |  |  |  | Materiales
MT-BLQ-EST-15 |  |  | ud | Bloque de concreto estructural de 15x20x40 cm, de resistencia certificada. | 12.6 | 0.88 | 11.09
MT-MORT-EST |  |  | kg | Mortero de pega de resistencia controlada para mampostería estructural. | 13 | 0.15 | 1.95
MT-ACERO-CAB |  |  | kg | Acero de refuerzo en cabillas corrugadas, límite elástico 4.200 kg/cm2, cortado y doblado. | 4.8 | 1.2 | 5.76
MT-ESCALERILLA |  |  | m | Escalerilla o junta de refuerzo horizontal para mampostería. | 1.7 | 1.15 | 1.95
MT-GROUT-CELDA |  |  | m3 | Concreto fluido de relleno de celdas para mampostería estructural. | 0.022 | 126 | 2.77
MT-ALAMBRE |  |  | kg | Alambre recocido para amarre de acero de refuerzo. | 0.08 | 1.9 | 0.15
[5 empty] | Subtotal materiales: |  | 23.67
2 |  |  |  | Equipo y maquinaria
MQ-MEZCL |  |  | h | Mezcladora de concreto y mortero de 1 saco, incluida amortización y combustible. | 0.09 | 3.6 | 0.32
MQ-VIBRADOR |  |  | h | Vibrador de aguja con motor, para compactación de concreto. | 0.06 | 3.4 | 0.2
[5 empty] | Subtotal equipo y maquinaria: |  | 0.52
3 |  |  |  | Mano de obra
MO-OF1-ALB |  |  | h | Oficial de 1ª albañil. | 0.78 | 5.5 | 4.29
MO-OF1-CAB |  |  | h | Oficial de 1ª cabillero (armador de acero de refuerzo). | 0.18 | 5.5 | 0.99
MO-AYU |  |  | h | Ayudante. | 0.82 | 3.5 | 2.87
[5 empty] | Subtotal mano de obra: |  | 8.15
4 |  |  |  | Costes directos complementarios
|  |  | % | Costes directos complementarios | 1 | 32.34 | 0.32
[5 empty] | Costes directos (1+2+3+4): |  | 32.66