## CT-06-07-020
CT-06-07-020 | m | Cajón de persiana en dintel de ventana.
Suministro y colocación de cajón de persiana prefabricado aislado sobre el dintel de la ventana, con su tapa registrable. Incluye la comprobación de la cota y de las dimensiones interiores que exige el sistema de persiana previsto, la colocación del cajón a nivel con sus entregas de apoyo, el macizado y sellado perimetral, la verificación de que la tapa queda registrable una vez terminado el friso, requisito sin el cual cualquier reparación futura del mecanismo obliga a romper, y el remate. Medido en longitud realmente colocada.
Código |  |  | Unidad | Descripción | Rendimiento | Precio unitario | Importe
1 |  |  |  | Materiales
MT-CAJON-PERS |  |  | m | Cajón de persiana prefabricado aislado, con su tapa registrable. | 1.05 | 18 | 18.9
MT-MOR-PEGA |  |  | kg | Mortero de pega para mampostería, elaborado con cemento y arena lavada. | 8 | 0.105 | 0.84
MT-SELLA-ELAST |  |  | l | Sellador elástico de poliuretano para juntas de movimiento y encuentros. | 0.1 | 8.5 | 0.85
MT-MALLA-JUNTA |  |  | m | Malla o banda de refuerzo para juntas entre materiales distintos y encuentros con estructura. | 1.1 | 1.2 | 1.32
[5 empty] | Subtotal materiales: |  | 21.91
2 |  |  |  | Equipo y maquinaria
MQ-MEZCL |  |  | h | Mezcladora de concreto y mortero de 1 saco, incluida amortización y combustible. | 0.03 | 3.6 | 0.11
[5 empty] | Subtotal equipo y maquinaria: |  | 0.11
3 |  |  |  | Mano de obra
MO-OF1-ALB |  |  | h | Oficial de 1ª albañil. | 0.48 | 5.5 | 2.64
MO-AYU |  |  | h | Ayudante. | 0.32 | 3.5 | 1.12
[5 empty] | Subtotal mano de obra: |  | 3.76
4 |  |  |  | Costes directos complementarios
|  |  | % | Costes directos complementarios | 1 | 25.78 | 0.26
[5 empty] | Costes directos (1+2+3+4): |  | 26.04