## CT-07-01-030
CT-07-01-030 | m² | Friso rústico texturado en fachada.
Revestimiento de fachada con friso rústico texturado, aplicado sobre friso base o directamente sobre la mampostería, con acabado obtenido por proyección o por peinado según la textura elegida. Incluye el trabajo desde andamio, la preparación y humedecido del soporte, la aplicación de la capa base, la ejecución de la textura de forma continua por paños completos entre juntas o quiebres para evitar que se marquen las paradas de trabajo, y el curado. La uniformidad del acabado depende de mantener la misma cuadrilla y la misma dosificación en todo el paño. Medido en superficie realmente ejecutada, descontando huecos mayores de 1 m².
Código |  |  | Unidad | Descripción | Rendimiento | Precio unitario | Importe
1 |  |  |  | Materiales
MT-MOR-FRISO |  |  | kg | Mortero de friso para revestimiento de paramentos, elaborado con cemento y arena cernida. | 28 | 0.1 | 2.8
MT-HIDROFUGO |  |  | l | Aditivo hidrófugo de masa para morteros de friso en exteriores y áreas húmedas. | 0.45 | 4.2 | 1.89
MT-CEMENTO |  |  | kg | Cemento Portland gris tipo I, en saco. | 3.5 | 0.225 | 0.79
MT-AGUA-OBRA |  |  | m3 | Agua para amasado, humectación de rellenos y compactación. | 0.018 | 1.6 | 0.03
[5 empty] | Subtotal materiales: |  | 5.51
2 |  |  |  | Equipo y maquinaria
MQ-MEZCL |  |  | h | Mezcladora de concreto y mortero de 1 saco, incluida amortización y combustible. | 0.065 | 3.6 | 0.23
MQ-PROYECT-MORT |  |  | h | Máquina de proyección de mortero y pasta de yeso, con su compresor y mangueras. | 0.09 | 6.8 | 0.61
MQ-ANDAMIO |  |  | h | Andamio tubular o de borriquetas para trabajos en altura, incluido montaje y desmontaje amortizados. | 0.26 | 1.9 | 0.49
[5 empty] | Subtotal equipo y maquinaria: |  | 1.33
3 |  |  |  | Mano de obra
MO-OF1-ALB |  |  | h | Oficial de 1ª albañil. | 0.52 | 5.5 | 2.86
MO-AYU |  |  | h | Ayudante. | 0.33 | 3.5 | 1.16
[5 empty] | Subtotal mano de obra: |  | 4.02
4 |  |  |  | Costes directos complementarios
|  |  | % | Costes directos complementarios | 1 | 10.86 | 0.11
[5 empty] | Costes directos (1+2+3+4): |  | 10.97