## CT-07-04-050
CT-07-04-050 | m² | Pulido y abrillantado de enchapado de piedra natural.
Pulido y abrillantado en obra de enchapado de piedra natural, para igualar el plano entre piezas y recuperar o dar el brillo final. Se ejecuta cuando la piedra se coloca en bruto o cuando los pequeños resaltos entre piezas hacen necesario rectificar el plano completo. Incluye la protección del entorno, el pulido con pasadas sucesivas de grano decreciente con aporte de agua, la recogida y evacuación del lodo generado, el abrillantado con cristalizador, la limpieza y la aplicación del sellador hidrofugante y antimanchas. Medido en superficie realmente ejecutada, descontando huecos mayores de 1 m².
Código |  |  | Unidad | Descripción | Rendimiento | Precio unitario | Importe
1 |  |  |  | Materiales
MT-CONS-PULIDO |  |  | m2 | Consumibles de pulido y abrillantado: discos diamantados, abrasivos y cristalizador. | 1.05 | 2.4 | 2.52
MT-SELLA-PIEDRA |  |  | l | Sellador hidrofugante y antimanchas para piedra natural y porcelanato poroso. | 0.12 | 12 | 1.44
MT-PROT-OBRA |  |  | m2 | Protección de obra con plástico, cartón corrugado y cinta de enmascarar. | 0.3 | 0.35 | 0.1
[5 empty] | Subtotal materiales: |  | 4.06
2 |  |  |  | Equipo y maquinaria
MQ-PULIDORA |  |  | h | Pulidora y abrillantadora de piedra natural con aporte de agua. | 0.32 | 4.5 | 1.44
MQ-ASPIR |  |  | h | Aspirador industrial con filtro de polvo fino para limpieza de soporte y control de polvo. | 0.1 | 2.1 | 0.21
[5 empty] | Subtotal equipo y maquinaria: |  | 1.65
3 |  |  |  | Mano de obra
MO-OF1-ALI |  |  | h | Oficial de 1ª alicatador. | 0.38 | 5.5 | 2.09
MO-AYU |  |  | h | Ayudante. | 0.25 | 3.5 | 0.88
[5 empty] | Subtotal mano de obra: |  | 2.97
4 |  |  |  | Costes directos complementarios
|  |  | % | Costes directos complementarios | 1 | 8.68 | 0.09
[5 empty] | Costes directos (1+2+3+4): |  | 8.77