## CT-10-01-020
CT-10-01-020 | m | Refuerzo de encuentros y petos en impermeabilización asfáltica.
Refuerzo con banda de manto asfáltico en los encuentros de la cubierta con petos, chimeneas, muros y demás elementos verticales, con formación de media caña en la arista y remonte mínimo de 20 cm sobre el plano de cubierta. Los encuentros verticales son donde falla la impermeabilización casi siempre, no el paño central. Incluye la formación de la media caña con mortero, la imprimación, la colocación de la banda de refuerzo, el remonte y su fijación mecánica superior con perfil y sellado. Medido en longitud de encuentro realmente reforzada.
Código |  |  | Unidad | Descripción | Rendimiento | Precio unitario | Importe
1 |  |  |  | Materiales
MT-MANTO-ASF |  |  | m2 | Manto asfáltico prefabricado con armadura de poliéster, para impermeabilización de cubierta. | 0.55 | 5.6 | 3.08
MT-IMPRIM-ASF |  |  | l | Imprimación asfáltica de base solvente, como puente de adherencia del manto. | 0.15 | 4.2 | 0.63
MT-BANDA-REF |  |  | m | Banda elástica de refuerzo para encuentros, esquinas y juntas en impermeabilizaciones. | 1.1 | 2.8 | 3.08
MT-MOR-FRISO |  |  | kg | Mortero de friso para revestimiento de paramentos, elaborado con cemento y arena cernida. | 4.5 | 0.1 | 0.45
MT-SELLA-ELAST |  |  | l | Sellador elástico de poliuretano para juntas de movimiento y encuentros. | 0.09 | 8.5 | 0.77
MT-PERFIL-REMATE |  |  | m | Perfil de aluminio o PVC para remate, esquinero y transición en enchapados. | 1.05 | 2.6 | 2.73
[5 empty] | Subtotal materiales: |  | 10.74
2 |  |  |  | Mano de obra
MO-OF1-ALB |  |  | h | Oficial de 1ª albañil. | 0.48 | 5.5 | 2.64
MO-AYU |  |  | h | Ayudante. | 0.3 | 3.5 | 1.05
[5 empty] | Subtotal mano de obra: |  | 3.69
3 |  |  |  | Costes directos complementarios
|  |  | % | Costes directos complementarios | 1 | 14.43 | 0.14
[5 empty] | Costes directos (1+2+3): |  | 14.57