## CT-10-02-030
CT-10-02-030 | m² | Impermeabilización con membrana cementosa flexible.
Impermeabilización con mortero cementoso flexible bicomponente aplicado en dos manos cruzadas a brocha o llana. A diferencia de los sistemas asfálticos y de poliuretano, admite quedar en contacto permanente con el agua y recibir directamente enchapado encima, por lo que es el sistema de tanques, jardineras y áreas húmedas bajo cerámica. Incluye la saturación previa del soporte, el refuerzo de encuentros y esquinas con banda elástica, la aplicación de las dos manos cruzadas y la prueba de estanqueidad. Medido en superficie realmente ejecutada.
Código |  |  | Unidad | Descripción | Rendimiento | Precio unitario | Importe
1 |  |  |  | Materiales
MT-MORT-IMPER |  |  | kg | Mortero impermeabilizante cementoso bicomponente, flexible, para áreas húmedas bajo enchapado. | 3.4 | 1.25 | 4.25
MT-BANDA-REF |  |  | m | Banda elástica de refuerzo para encuentros, esquinas y juntas en impermeabilizaciones. | 0.6 | 2.8 | 1.68
[5 empty] | Subtotal materiales: |  | 5.93
2 |  |  |  | Equipo y maquinaria
MQ-BATID |  |  | h | Batidora mezcladora eléctrica de doble varilla para amasado de morteros y adhesivos. | 0.07 | 1.6 | 0.11
[5 empty] | Subtotal equipo y maquinaria: |  | 0.11
3 |  |  |  | Mano de obra
MO-OF1-ALB |  |  | h | Oficial de 1ª albañil. | 0.34 | 5.5 | 1.87
MO-AYU |  |  | h | Ayudante. | 0.22 | 3.5 | 0.77
[5 empty] | Subtotal mano de obra: |  | 2.64
4 |  |  |  | Costes directos complementarios
|  |  | % | Costes directos complementarios | 1 | 8.68 | 0.09
[5 empty] | Costes directos (1+2+3+4): |  | 8.77