## CT-10-04-030
CT-10-04-030 | m² | Aislamiento térmico reflectivo bajo cubierta.
Colocación de manta reflectiva de doble burbuja con foil de aluminio bajo la cubierta metálica o de teja, fijada a la estructura con solapes sellados. Actúa por reflexión de la radiación infrarroja, no por resistencia térmica, de modo que necesita una cámara de aire ventilada por debajo para funcionar: pegada contra el cielo raso pierde casi toda su eficacia. Incluye el replanteo, el tendido de las bandas con solape y sellado con cinta de aluminio, su fijación a las correas y el remate en aleros y cumbrera. Medido en superficie realmente ejecutada.
Código |  |  | Unidad | Descripción | Rendimiento | Precio unitario | Importe
1 |  |  |  | Materiales
MT-AISL-REFLECT |  |  | m2 | Manta reflectiva de doble burbuja con foil de aluminio, para aislamiento bajo techo. | 1.1 | 3.2 | 3.52
MT-CINTA-ENM |  |  | ud | Rollo de cinta de enmascarar y cinta adhesiva de embalaje para fijación de protecciones. | 0.12 | 1.2 | 0.14
MT-TORN-TECHO |  |  | ud | Tornillo autoperforante con arandela de neopreno para fijación de láminas de cubierta. | 6 | 0.18 | 1.08
[5 empty] | Subtotal materiales: |  | 4.74
2 |  |  |  | Equipo y maquinaria
MQ-ANDAMIO |  |  | h | Andamio tubular o de borriquetas para trabajos en altura, incluido montaje y desmontaje amortizados. | 0.15 | 1.9 | 0.28
[5 empty] | Subtotal equipo y maquinaria: |  | 0.28
3 |  |  |  | Mano de obra
MO-OF1-MON |  |  | h | Oficial de 1ª montador de prefabricados interiores. | 0.18 | 5.5 | 0.99
MO-AYU |  |  | h | Ayudante. | 0.18 | 3.5 | 0.63
[5 empty] | Subtotal mano de obra: |  | 1.62
4 |  |  |  | Costes directos complementarios
|  |  | % | Costes directos complementarios | 1 | 6.64 | 0.07
[5 empty] | Costes directos (1+2+3+4): |  | 6.71