## CT-11-02-030
CT-11-02-030 | m | Cumbrera y remates de cubierta de teja.
Formación de cumbrera, limatesa o remate lateral en cubierta de teja, con piezas específicas recibidas con mortero y sellado. Es la línea por la que entra el agua cuando está mal resuelta, y también la que primero levanta el viento. Incluye el replanteo, la nivelación de la línea de cumbrera, la colocación de las piezas con solape en el sentido contrario a los vientos dominantes, el recibido con mortero y el sellado de los encuentros. Medido en longitud realmente ejecutada.
Código |  |  | Unidad | Descripción | Rendimiento | Precio unitario | Importe
1 |  |  |  | Materiales
MT-CUMBRERA |  |  | m | Pieza de cumbrera y remate para cubierta, del material de la cubierta. | 1.06 | 6.4 | 6.78
MT-MOR-PEGA |  |  | kg | Mortero de pega para mampostería, elaborado con cemento y arena lavada. | 6.5 | 0.105 | 0.68
MT-SELLA-ELAST |  |  | l | Sellador elástico de poliuretano para juntas de movimiento y encuentros. | 0.08 | 8.5 | 0.68
[5 empty] | Subtotal materiales: |  | 8.14
2 |  |  |  | Equipo y maquinaria
MQ-MEZCL |  |  | h | Mezcladora de concreto y mortero de 1 saco, incluida amortización y combustible. | 0.03 | 3.6 | 0.11
MQ-ANDAMIO |  |  | h | Andamio tubular o de borriquetas para trabajos en altura, incluido montaje y desmontaje amortizados. | 0.16 | 1.9 | 0.3
[5 empty] | Subtotal equipo y maquinaria: |  | 0.41
3 |  |  |  | Mano de obra
MO-OF1-ALB |  |  | h | Oficial de 1ª albañil. | 0.32 | 5.5 | 1.76
MO-AYU |  |  | h | Ayudante. | 0.22 | 3.5 | 0.77
[5 empty] | Subtotal mano de obra: |  | 2.53
4 |  |  |  | Costes directos complementarios
|  |  | % | Costes directos complementarios | 1 | 11.08 | 0.11
[5 empty] | Costes directos (1+2+3+4): |  | 11.19